## 技术参数
一、标准化考试
序号 | 参数性质 | 标的名称 | 数量 | 单位 | 技术参数和要求 | 总价
1 | ▲ | 三合一服务器 | 1 | 台 | 1.必须符合《国家教育考试网上巡查系统视频标准技术规范（2017版）》（JY/T-KS-JS-2017-1）规范，符合内招考办[2018]29号《关于建设标准化考点高清数字视频监控系统有关事宜的通知》和内招考办[2018]42号《关于全面加强标准化考点视频监控系统升级改造工作的通知》相关要求。 2.标准SIP2.0，支持SIP代理功能，信令转发和路由； 3.统一管理接入的SIP终端，建立SIP网关间的信任关系； 4.具备SIP URI地址解析，SIP URI统一命名规则、分级命名、联合定位，SIP URI组、用户、树形列表管理； 5. NAT穿越控制，路由控制，支持硬件安全加密狗防护； 6.域、子域管理，可最多支持5级域、子域管理； 7.远程用户、设备、视频点SIP URI映射； 8.对前端设备和编解码设备统一管理，支持设置媒体转发服务器模块的相关参数； 9. IP、UDP、RTP、RTCP、SIP、TCP/IP等网络协议； 10.转发干线传输协议：在巡查系统中转发服务器与转发服务器之间建立一个双向视频传输通道，实现最底层巡查系统（学校级巡查系统）不需要外网IP(或NAT映射)就可实现和上级巡查系统的对接。 11.视频传输优先级控制，网络拥塞控制等功能； 12.音/视频数据压缩及封装，支持MPEG-4、H.264、H.265视频格式和MP2L2、G711、AAC音频编码格式的转发，并支持Program Stream（系统流）和Transition Stream（传输流）的封装； 13.日志管理查询，系统日志、告警日志、操作日志的搜索查看等； 14.向上级的主动注册与多级注册； 15.多转发分布式部署协同工作，满足大路数高清视频流的转发需求； 16.根据网络情况和使用需求，动态调整视频分辨率； 17.≥2个10M/100M/1000M以太网接口,≥4个USB接口，≥4个SATA插口； 18.根据组网模式、上下级机构拓扑关系生成可视化3D拓扑结构图，以3D形式展示系统实时运行状态，SIP工作状态、转发工作状态、平台间SIP注册状态、数据流状态等； 19.支持多种工作模式，在考试模式下需要有安全狗，且加密狗的序列号在平台注册登记后，输入正确的账号密码后才能登录巡查系统，调看视频图像； 20.系统建成后必须与原有已建成学校级、鄂尔多斯市教育招生考试中心巡查管理平台JF-SVW6300、内蒙古教育招生考试中心巡查管理平台JF-SVW6300和教育部巡查管理平台对接，并实现互联互通。 | 26000
2 |  | 课堂生态系统 | 1 | 套 | 1.符合《国家教育考试网上巡查系统视频标准技术规范（2017版）》相关技术规范； 2.在线教研听课评课、随堂听课及教研任务管理，巡课管理者进行在线巡课任务抽查，以不同年级、学科方式进行课堂筛查； 3.在线实时巡课、定时巡课、智能巡课、巡课任务管理统计与检查，基于画面快速捕捉课堂秩序异常情况；对任意课堂教学检查事件的快速记录，对课堂记录事件进行编辑与修改； 4.管理者课程巡课，对整体巡课任务完成情况、巡课结果、各巡课员任务进行统计，并快速记录，对巡课记录进行多维度查询与导出； 5.以教师账号登录，查看教师授课的课堂视频回放，查阅课堂教研点评、教学检查、教学秩序等内容，同一页面进行教师教学反思内容的撰写并提交支持教师授课质量的汇总统计，教师的教学反思提供数据支撑； 6.课堂秩序、课堂质量、学生出勤、教师考勤可视化总览及报表导出； 7.自动定时巡课，同一时间对多教室发起巡课。 | 200000
3 |  | 通用服务器 | 1 | 台 | 1.标准2U机架式服务器，配置安装导轨 2.配置≥2颗Intel Xeon Processor E5-2603V4 6C/6T 2.3GHz 15M 6.4GT/s 85W 3.配置≥64G内存；24DIMM内存插槽，支持2133MHz DDR4的RDIMM内存，最大支持1.5TB 4.配置1×4TB/SATA/7200RPM/3.5寸/企业级硬盘；默认支持8个3.5”SATA/SAS/SSD硬盘，最大支持存储容量96TB，可选后置2个2.5”SATA/SAS/SSD硬盘 5.≥ 6 个 PCI-E3.0 扩展插槽，4*全高 PCI-E3.0x8（in*16），2 *全高PCI-E3.0x8， 6.≥2 个Intel i350 千兆 GE网口； 7.6个热插拔冗余风扇 8.≥1* 750W/800W冗余电源模块 9. IPMI2.0，≥1个100/1000 Mbps RJ45管理网口， iKVM 远程管理模块。 | 41025
4 | ▲ | 考试专用存储 | 1 | 台 | 1.必须符合《国家教育考试网上巡查系统视频标准技术规范（2017版）》（JY/T-KS-JS-2017-1）规范，符合内招考办[2018]29号《关于建设标准化考点高清数字视频监控系统有关事宜的通知》和内招考办[2018]42号《关于全面加强标准化考点视频监控系统升级改造工作的通知》相关要求； 2.嵌入式设备，Linux操作系统； 3.不少于64路网络视频接入，最大转发码流768Mbps； 4.双工模式，当全部视（音）频通道满负荷时，仍能正常运行检索以及回放操作，且不丢帧； 5.浓缩播放功能：可对视频录像按智能分析类别检索，将符合设定条件的视频以自定义速度播放，其他视频略过，支持对固定场景中的录像进行智能分析，提取同一场景中不同时段、符合规则的多个运动目标叠加到同一背景中播放； 6.对主码流、子码流分别或同时进行录像，并支持对同一通道主码流、辅码流分配不同的存储空间； 7.对同一型号的前端IPC远程批量升级，支持对IPC的编码配置修改，可以设置分辨率、码率、字符叠加、抓图设置等 8.录像安全管理：支持录像加锁功能，加锁后录像不会被覆盖，并支持录像添加数字水印，支持九宫格图案密码解锁功能； 9.数据备份功能： USB本地备份、USB DVD刻录机备份、eSata接口同步备份、Web端网络下载备份； 10.运行稳定性：支持设备集群管理方式，当设备故障时备机可替换故障设备工作，故障恢复后可将存储的录像回传会原设备，同时支持双系统切换功能，当一个系统无法正常启动时，另一个操作系统能够正常工作； 11.回放功能：秒级回放、即时回放、常规回放、事件回放、智能回放、切片回放、标签回放、外部文件回放、日志回放等多种回放方式； 12.智能检测功能：接入的画面绊线入侵、区域入侵、穿越围栏、移动侦测、人脸检测、物品遗留、物品搬移检测，并支持热度图和客流统计； 13.不少于16个SATA接口（可热插拔），单盘容量支持不低于8TB，支持Raid0、Raid1、Raid5、Raid6、Raid10、JBOD等多种数据模式;独立的eSATA扩展，支持录像和备份； 14.断网续传功能，能将前端网络摄像机断网这段时间内SD卡中的录像回传到NVR； 15.视频质量诊断，并对条纹、偏色、噪声、失焦等异常现象发出报警； 16.可自适应接入H.265、H.264、MPEG4视频编码格式，MPEG LayerⅡ、G711和AAC音频编码格式，Program Stream（系统流）和Transition Stream（传输流）封装格式的网络视频，并对接入的网络视频进行存储、解码和转发 17.最大支持128路IPC接入，最大转发码流768Mbps，最大回放码流128Mbps | 26000
5 |  | 硬盘 | 5 | 个 | 1.容量（GB）≥ 8197 2.接口 SATA 3.转速（rpm）≥ 5900 4.传输速率 ≥6Gb/s 5.缓存≥ 256MB 6.支持的硬盘盘位：8个以上 | 5500
6 |  | 核心交换机 | 1 | 台 | 1.交换容量：≥2.56Tbps 2.包转发率：≥720Mpps 3.固定端口:≥24个万兆10GE SFP，≥2个万兆 40GE SFP，支持 1+1 电源备份 | 3999
7 |  | 机柜 | 1 | 个 | 1.产品尺寸：≥600mm*600mm*2000mm（宽深高） 2.板材：冷轧钢板，立柱（方孔条）≥2.0mm、横梁（安装梁）\机柜外框架、连接块≥1.5mm 3.符合ANSI/EIA RS-310-D，IEC60297-2，DIN41494:PART1，DIN41494:PART7及GB/T30472-92标准 兼容ETSI标准 | 2550
8 |  | 管理计算机 | 1 | 套 | I5/1*4G DDRIII1600/1T硬盘/SATA DVDRW/集成千兆网卡/1G独显/ USB光电鼠标1000DPI/无耳麦/DOS//220V 310W电源/≥19.5宽显示器 | 8000
9 | ▲ | 管理软件 | 1 | 套 | 1、必须符合《国家教育考试网上巡查系统视频标准技术规范（2017版）》相关技术规范； 2、Web浏览器访问，实现对主要巡查设备进行统一管理； 3、考生3D定位功能：3D图形三维模型，自动关联考生基本信息、考点考场信息、座次信息，准确定位并显示该考生的信息。视频监考人员也可输入考生号自动调取考生所在考场的监控画面，并显示座次图中的位置。标后测试 1)考前功能：按照事先设定好的考生科目、时间、自动修改通道标签，替代人工量大、繁琐的工作。 2)考中功能：在考试过程中，考点和上级监考中心对考场施实有效监控，包括清晰地看到考场画面、听到考场声音，密切关注考场考生的动向。 3)考后功能：可通过网络快速、快捷的下载考试期间的数据进行异地备份，可根据考试课目、考试时间等一系列预设方案一键下载全网考试录像数据。 4、能对变焦摄像机发出安全指令； | 30000
10 |  | 控制台 | 1 | 套 | 定制钢结构两联主控台 1.核心部分具备很好的耐用性能和承重性能，要满足7*24小时连续高强度工作 2.冷轧钢板通过冲、剪、折、焊、磨等工序加工而成，控制台面和饰面材料由木质材料制作，采用环保密度板做为基材，表面覆盖防火、抗划、易清洁、耐温差、防变色、防腐蚀的HPL板制作 3.设备的安装配件采用金属材料制作 4.深度：800-1300mm，高度：720-1800mm，控制台面的高度：720-750mm | 4000
11 |  | UPS | 1 | 套 | 1.UPS主机采用工频机，输入输出配置隔离变压器，输入输出380V 2.支持前端摄像机、主控室存储设备4小时后备电源（含UPS主机，100AH电池16只和电池柜一个） | 23000
12 | ▲ | 电视墙服务器 | 1 | 台 | 1.必须符合《国家教育考试网上巡查系统视频标准技术规范（2017版）》相关技术规范； 2.支持9路本地信号采集（最大支持4K音视频采集），提供9路HDMI解码输出接口； 3.本地采集信号和网络信号在融合屏上墙，整体图像完整，无错位； 4.输出接口支持3840x2160,2560x1600，1920x1080,1280x1024,1280x720,1024x768等多种显示分辨率，其中不少于6个输出接口最大支持3840x2160； 5. H.265/ H.264/ MPEG4/ MPEG2 /MJPEG/SVAC标准网络视频流解码，各种码流混合解码显示，H.265解码性能与H.264相同； 6.≥144个通道同时解码，支持通道任意开窗、漫游、图层叠加功能，支持预案轮巡； 7. 1/4/9/16画面分割，支持2*2，2*3，3*2，3*3等电视墙拼接； 8.主动解码模式，支持远程录像文件的解码输出； 9.通过串口控制屏幕开关，亮度，饱和度，对比度调节，支持底色选择； 10.跨浏览器的WEB 3.0，同时对WEB上的配置进行调整； 11.≥2个10M/100M/1000M自适应以太网接口； 12.采用标准网络协议和标准压缩算法，在各种平台上轻松实现互联互通； 13.标准1.5U机箱，19英寸机架设计。 14. web端解码信息显示，包含每个通道的通道状态、分辨率、帧率、数据和解码流量； 15.任意一路信号可在整屏的任意位置上与其他信号源拼接漫游缩放叠加显示，图层≥18层。 16.支持远程回放功能，能通过网络获取存储设备的音视频数据并解码输出。 | 26000
13 |  | 软件狗 | 1 | 个 | 国产加密设备，配合电视墙服务器使用 | 1500
14 | ▲ | 考试专用采集终端 | 32 | 台 | 1.必须符合《国家教育考试网上巡查系统视频标准技术规范（2017版）》相关技术规范 2.超低照度≥200万(1920×1080) 像素，1/2.7英寸CMOS图像传感器，低照度（彩色≦0.001Lx,黑白≦0.0001Lx）；镜头焦距：2.7mm~12mm； 3.≥200万（1920*1080），高分辨率实时或高帧率图像输出； 4. H.264、H.265、MPEG-4视频编码， MPEG Layer II、G711和AAC音频编码标准； 5.宽动态功能，宽动态能力综合评价得分实际值≥140； 6.通过回放功能中按智能分析行为检索 7.可伸缩视频编码（SVC）技术，可根据网络环境，自适应传输码率 8.三码流，ACF（活动帧率控制）； 9.智能侦测：支持区域入侵，拌线入侵，物品遗留/消失，虚焦侦测，场景变更的侦测，并且可以与报警联动； 10.在分辨率设置为1920*1080，帧率30fps，码率为1Mbps时，摄像头视频图像传回客户端的延时≤150ms； 11.宽动态，3D降噪、强光抑制、背光补偿； 12.≥128G micro SD卡存储、报警等接口及录像断网续传； 13. DC12V/POE;DC12V/AC24V/POE供电方式，采用三轴旋转结构； 14.根据热度信息生成热度图，并支持热度图导出 15.音频侦测，检测出无音源输入、环境噪声过滤、突发尖叫事件提醒； 16.人脸区域自动曝光，根据场景和光照自动调节曝光参数，支持人脸增强功能 17. 包含：安装费 | 60640
15 | ▲ | 考试专用采集终端（4K） | 32 | 台 | 1.内置智能检测系统，采用电子云台跟踪方式，通过图像识别技术，准确定位教师位置，完成对教师授课的实时分析和跟踪定位，无需增加外置设备； 2.最大分辨率3840 × 2160； 3.自动聚焦、自动白平衡； 4.背光补偿、3D数字降噪、数字宽动态功能； 5.最低照度0.018 Lu/F1.2（彩色），0.0018Lu/F1.2（黑白）； 6.在有人走动时，可以持续给予人物特写画面，并自由规划特写画面的枢图区域。 7.防雷、防浪涌、防突波； 8.画面实时跟踪功能检查：人员在进入检测区域中时，设备将对人员行为进行特写，并通过跟踪使人员在水平方向位千特写画面的中心，当人员离开讲台区域后， 设备将切换为全景画面。 9.镜头焦距支持2.8-12mm可调，支持电动变焦，水平视场角: 112.4°~41°； 10.支持SD卡接口，内置RJ45网口，支持Poe供电； 11.为防止泄密必须能接收市级、自治区级考试中心巡查管理平台JF-SVW6300关于禁止变焦、操作的安全的指令（市级、自治区级考试中心指令服务器系统名称及版本）。 12.包含：安装费 | 179200
16 |  | 考试专用采集终端支架（4K） | 32 | 套 | 1.固定面板孔位尺寸（长*宽）：≥ 140mm*65mm 2.箱体固定面板孔位尺寸（长*宽）：≥ 128mm*70mm 3.设备面板尺寸：≥160mm*90mm 4.重量：≥0.93Kg | 3200
17 |  | 考试专用终端支架 | 32 | 套 | 1.固定面板孔位尺寸（长*宽）：≥ 140mm*65mm 2.箱体固定面板孔位尺寸（长*宽）：≥ 128mm*70mm 3.设备面板尺寸：≥160mm*90mm 4.重量：≥0.93Kg | 3200
18 |  | 摄像机电源 | 32 | 套 | 国产（12V-2A），ABS工程塑料 | 864
19 | ▲ | 高灵敏度拾音器 | 32 | 套 | 内置音效运放芯片和降噪滤波处理电路，带工作状态灯，拾音清晰，插针式25cm长尾线，无虚焊不脱落。 | 2176
20 |  | 24口楼层交换机 | 4 | 套 | 1.交换容量：≥758Gbps 2.包转发率：≥216Mpps 3.固定端口:≥24个10/100/1000Base-T以太网端口，≥4 个万兆SFP+ | 12000
21 | ▲ | 考试专用作弊侦测服务器 | 1 | 台 | 1.侦测频率范围:无缝覆盖30MHz-3000MHz。 2.侦测引导阻断频率范围:无缝覆盖30MHz-3000MHz。 3.扩展升级:支持频段扩展，应对将来新型无线电作弊信号。 4.工作模式:支持无人值守式侦测引导阻断工作模式，可完成无线电信号实时侦测、可疑信号自动采集还原和自动引导阻断。支持自动保存捕获信号文件和还原内容生成。 5.双通道:采用双通道技术，侦测扫描/引导阻断和作弊信号还原并行工作,互不影响。 6.语音信号还原能力:支持对语音类作弊信号的内容还原，包含广播电台、对讲机信号和语音作弊信号等。 7.数传信号还原能力:支持对数传类作弊信号的内容还原，包含采用FSK、LoRa等调制方式的数传作弊信号。 8.实时监听:在持续开展频谱扫描和侦测引导阻断的同时能对语音作弊信号进行实时监听。 9.倒谱监听：在持续开展频谱扫描和侦测引导阻断的同时支持对信号进行倒谱监听； 10.背景学习:系统自动进行无线电频谱背景采集分析，并可存储多个无线电频谱背景模板供作弊信号分析使用。 11.频谱显示:可实时显示侦测频率范围内的频谱图，支持频谱显示放大缩小、测量频率与强度等操作。 12.安全加密:作弊信号答案文件存储经过加密处理。 13.黑白名单:可手动设置黑白名单，也可接收考点级管理平台下发的黑白名单库。在黑名单频点/频段上作弊信号出现时优先发射阻断信号。在白名单频点/频段上不主动发射阻断信号，不干扰其正常通信。 14.考试计划:可设置考试计划，在考试计划时间开始时系统自动进入工作状态，考试计划时间结束时系统自动停止工作，提供考前、考中及考后自动工作模式，实现无人值守式管理。也可支持手动操作。 15.故障检测:支持运行过程中故障自动检测并实时反馈至平台。 16.数据上报:支持与考点级管理平台连接，支持对可疑作弊信号频点信息的平台上传及管理。 17.远程管理:支持考点管理平台远程管理，查看工作状态等。 18.数据接口:RJ-45接口，支持与考点级管理平台及高科技屏蔽终端组网。 19.可靠性:MTBF3000小时。 | 70000
22 | ▲ | 考试专用屏蔽终端 | 32 | 台 | 1.阻断工作频率范围：30MHz-5850MHz； 2.侦测引导阻断频率范围：无缝覆盖30MHz-3000MHz（支持扩展）； 3.手机信号屏蔽：能够屏蔽电信、移动、联通的2G/3G/4G/5G手机信号(视当地环境手机基站＞300米时，可有效屏蔽)； 4.蓝牙/WIFI信号屏蔽：能够屏蔽2400MHz-2483.5MHz（2.4G）蓝牙信号以及2400MHz-2483.5MHz（2.4G）、5725MHz-5850MHz（5.8G）WIFI信号； 5.阻断方式：对侦测引导阻断频率范围内的专业作弊信号，采用侦测引导阻断方式，对专业作弊信号实现点对点的精准阻断；对2G/3G/4G各种制式的手机信号和蓝牙/WIFI信号采用直接阻断方式； 6.智能绿色阻断控制：根据专业作弊信号的带宽、调制方式及功率等特征自动调整阻断信号带宽和功率，确保对作弊信号的有效阻断。根据作弊信号持续时间，自动调整屏蔽时长，减少非必要辐射，符合节能环保要求； 7.并发阻断：专业作弊信号（手机信号/WIFI/蓝牙信号通道除外）支持不少于22路并发阻断； 8.点频阻断：支持对专业作弊信号采用瞄准式点频精准阻断方式，阻断信号3dB带宽≤200KHz； 9.预设频点模式：无需侦测引导，可预置22路专业作弊干扰频点（手机信号/WIFI/蓝牙信号除外）进行实时阻断； 10.专业作弊阻断效果：具备数传作弊设备接收答案的远程清除功能； 11.批量升级：支持通过考点级管理平台对高科技屏蔽终端软件进行一键式集中批量升级； 12.考试计划：可根据考点级管理平台的考试计划，在考试计划时间开始时系统自动进入工作状态，考试计划时间结束时系统自动停止工作，提供考前、考中及考后自动工作模式，实现无人值守式管理；也可支持手动操作； 13.温度监控：支持远程对设备的工作温度进行监控； 14.远程管理：支持通过考点级管理平台实现远程集中控制，可根据需要实现分组、单台设备的远程开关控制；可远程对工作模块进行开关控制； 15.状态上报：可向考点级管理平台上报设备工作状态、故障状态等信息； 16.扩展机制：设备具备扩展模块插槽，通过扩展模块可对系统功能和性能进行扩展升级； 17.一体化设计：天线和电源内置，避免触电、烫伤等风险； 18.状态显示：前面板有工作指示灯，可直观指示设备上电、模块开关、网络连通等状态； 19.隐藏式接口设计：设备开关、电源接口、网络接口均采用隐蔽式设计，设备安装完成后可视表面无任何接口、开关，避免学生误动设备对系统造成影响； 20.数据接口：RJ-45接口，支持与考点级管理平台及侦测服务器组网； 21.可靠性：MTBF≥3000小时； 22.包含：安装费 | 182400
23 | ▲ | 考试专用作弊防控软件 | 1 | 套 | 1.登录安全机制：设置密码输入错误次数上限，达到上限后将短时间内禁止登录。 2.作弊信号查看：可对考点作弊信号信息进行查看和回放。 3.作弊信号展示：可统计本次考试作弊信号频点分布情况并进行展示。 4.设备状态查看：可对系统设备的运行状态、开关状态、网络情况等信息进行查看。 5.日志管理：可记录和管理关键日志，提供日志查询、浏览等管理功能。 6.黑白名单：在专业作弊信号频段内，可任意设置黑白名单频点/频段。在黑名单频点/频段上作弊信号出现时优先发射阻断信号。在白名单频点/频段上不主动发射阻断信号，不干扰其正常通信。 7.黑白名单同步：各级管理平台之间和黑白名单能够进行同步。 8.考试计划：可设置考试计划，在考试计划时间开始时系统自动进入工作状态，考试计划时间结束时系统自动停止工作，提供考前、考中及考后自动工作模式，实现无人值守式管理。 9.考试计划同步：考试计划能够集中管理，各级管理平台之间考试计划能够进行同步。 10.系统自检：可检测当前所辖设备的工作状态并输出自检结果信息。 11.设备升级：可通过平台对侦测服务器、高科技屏蔽终端和作弊防控管理平台相关软件进行集中升级。 12.安全加密：作弊信号答案文件存储和传输时均经过加密处理，文件脱离本系统后采用通用播放工具无法正确播放，保证涉密数据安全。 13.集中控制：支持对系统设备进行集中调试、查看和管理。 14.远程控制：支持侦测服务器和高科技屏蔽终端进行远程控制。支持集中、分组、单台等多种方式对高科技屏蔽终端进行远程控制。 15.输出报告：支持考试后自动生成系统工作报告。 16.系统备份：支持对系统关键信息进行备份。 17.与上级对接：可根据上级管理平台JF-RSSM3700的要求，开发数据接口，自动下载考试计划、黑白名单等，并上传作弊信号信息结果。在不增加任何投资情况下与原有已建成市级、省级作弊防控平台对接，并实现互联互通。 | 35000
24 |  | 专用服务器 | 1 | 台 | I5/1*4G DDRIII1600/1T硬盘/SATA DVDRW/集成千兆网卡/1G独显/ USB光电鼠标1000DPI/无耳麦/DOS//220V 310W电源/≥19.5宽显示器 | 8000
25 |  | 交换机 | 3 | 台 | 1.交换容量：≥758Gbps 2.包转发率：≥216Mpps 3.固定端口:≥24个10/100/1000Base-T以太网端口，≥4 个万兆SFP+ | 9000
26 |  | 机柜 | 1 | 台 | 1.产品尺寸：≥600mm*600mm*2000mm（宽深高）。 2.板材：采用优质SPCC冷轧钢板，立柱（方孔条）≥2.0mm、横梁（安装梁）\机柜外框架、连接块≥1.5mm ，前后网孔门及侧门都是≥1.2mm； 可方便拆卸的左右侧门和前后门，全方位操作，多方位查看； 3.前门配有高密度平板六角网孔门、后门可配单/双开平板六角网孔门可选； 4.风扇单元从顶部模块拼装，维护便捷； 5.具有良好的通风自然散热性能，通风率>80%； 6.预留各种走线通道，框架特别设计走线孔，隐蔽美观； 7.托盘调整高度可在任意高度上安装； 8.机柜承重：结构稳固，静载≥1000Kg； 9.符合ANSI/EIA RS-310-D，IEC60297-2，DIN41494:PART1，DIN41494:PART7及GB/T30472-92标准 兼容ETSI标准； 10.防护等级：≥IP20。 | 2550
27 |  | 天线支架 | 1 | 台 | 1.锌合金材料,经脱脂、酸洗、防锈磷化处理，表面静电处理, 2.横杆部位采用铁和铝合金做支撑点, 3.角度可调；手扭式高档铁座支架。 4.只需旋转15°即可锁紧和放松, 5.高度调节：1080-1750MM 6.横杆长度：700-1300MM | 650
28 |  | 屏蔽终端支架 | 32 | 套 | 1.固定面板孔位尺寸（长*宽）：≥ 140mm*65mm 2.箱体固定面板孔位尺寸（长*宽）：≥ 128mm*70mm 3.设备面板尺寸：≥160mm*90mm 4.重量：≥0.93Kg | 3200
29 |  | 馈线 | 1 | 批 | 1.使用温度范围：-40℃～70℃，特殊使用温度可定做。 2.导体：99.996%无氧软铜丝。 3.绝缘：低损耗聚乙烯。 4.屏蔽层：99.996%无氧软铜丝编织。 5.护套：-40℃耐寒聚氯乙烯。 6.导体：实心传输 7.阻燃层：铝塑复合带 8.TC:镀锡铜 9.BC:裸铜 4.屏蔽 10.BCw:铜包铜 单层或双层编织 11.SC:镀银铜 裸铜，镀锡铜或镀银铜 12.SPCCS:镀银铜包铜 13.外护套：聚烯烃 SHF1 14.绝缘：发泡聚乙烯 15.颜色:黑色 | 2890
[5 empty] | 小计： | 972544
1、上表中以“★”标明的产品为核心产品 2、以上凡涉及到品牌的则仅供参考，投标人可投不低于参考品牌的其他品牌产品。 5、供应商如对以上产品参数有质疑，截止报名时间之前向采购人或采购代理机构提出，过期则视为同意。