## 设备参数
一、显示系统
序号 | 参数性质 | 名称 | 数量 | 单位 | 技术参数 | 总价
1 | ★ | 室内全彩LED显示屏1 | 41.5 | m² | 1.LED显示屏灯珠采用表贴三合一金线封装；LED封装形式：SMD1212黑灯； 2.LED显示屏采用≤1.667mm点间距，像素点密度≥359111点/㎡；亮度200～800CD/㎡；峰值功耗：≤538W/㎡，平均功耗：≤179W/㎡ 3.LED显示屏采用CNC一次成型压铸铝箱体，所选材料符合《GB/T15115-2016压铸铝合金》标准，全金属自然散热结构，无风扇，防尘和静音设计，单箱重量≤7.8kg；像素中心距相对偏差≤1%，对比度≥10000:1，像素失控率≤1/100000，水平/垂直视角≥175°，刷新率≥3840Hz，色温1000K-20000K连续可调，亮度均匀性≥99%，色度均匀性±0.001Cx，Cy之内，各色光的波长误差在±2nm之内，屏前1米噪音值＜2dB 4.LED显示屏采用三轴（X，Y，Z）调节机构，可实现屏幕上下左右拼缝及前后平整度任意调节，拼接平整度≤0.05mm、错位值≤0.05mm、间隙≤0.05mm 5.LED显示屏无塑料底壳套件设计，压铸铝箱体与PCB直接接触，PCB边缘直接接触压铸箱四边接触面可提高导热性能；显示屏单元模组与单元箱体之间采用工业级精密浮动无线连接器，具备嵌合纠偏能力，连接更稳定，以模组为单位可对整屏拼缝进行精细调节，避免模组间因拼缝产生亮暗线效果，箱体内部看不到信号排线、低压电源线，可带电直接插拔；LED显示屏箱体与箱体之间采用汽车级无线连接件，锌合金压铸一体成型，锌合金公母头接插件精度10个丝，稳定可靠，精准定位不打火；平均故障恢复时间（MTTR）≤2分钟 6.LED显示屏采用非接触式磁悬浮前维护设计，具备抗扭转、抗冲击震动，降低嵌合时管脚压力特性；可正面拆卸模组、接收卡、电源，模组、接收卡等低压器件多次热插拔测试后都能正常工作 7.LED显示屏具备FLASH智能存储电路，可以存储模组生产信息参数、运行参数、校正数据存储在模组里，更换模组可自动回读校正数据等等，存储容量≥16kb 8.LED显示屏开关电源具备PFC功能，宽电压输入AC90-270V50Hz/60Hz，杜绝电网不稳定造成闪屏、黑屏现象，功率因素0.95，电源效率≥95%@25℃，并具有过流、短路、过压、欠压的保护功能 9.LED显示屏单元箱体具备LCD面板可以显示公司LOGO、箱体内部温度/湿度/电压/运行时间/垂直角度/水平角度/及信号报错指示灯 10.LED显示屏具备现场屏体开关机次数及使用时长记录，以及对现场温湿度的监测反馈，并形成数据保存周期为100天，并可在控制软件端提取数据，保证用户实时了解现场屏体及使用环境情况 11.LED显示屏具备45S低扫描特殊电路板设计，相比较大扫描设计方式情况下小扫描设计亮度更高，在相同刷新的情况下LED亮灭次数会变低有助于提升LED的使用寿命及降低衰减 12.LED显示屏模组PCB采用表面沉金处理，板厚≥2mm，铜厚≥1盎司，TG≥150 13.LED显示屏具备VICO指数测试值在0≤VICO＜1间，属于1级基本无疲劳感舒适度，产品视觉健康舒适度A＋级 14.LED显示屏PCB板、线材、电源、连接件需经过燃烧性能GB/T5169.16-2017标准试验，阻燃等级V-0级 15.LED显示屏具备IP5X防护等级；PCB板表面具备防潮/防尘/防静电/抗氧化； 16.投标人必须在投标文件中提供认证或认定（检测报告中包含有MA或AL或CNAS标识）有效的产品功能检测报告原件扫描件 | 775220
2 | ▲ | 室内全彩LED显示屏2 | 70.05 | m² | 1.LED显示屏灯珠采用表贴三合一金线封装；LED封装形式：SMD1515黑灯； 2.LED显示屏采用≤2.0mm点间距，像素点密度≥250000点/㎡，箱体重量≤7.85kg/个，亮度200～600CD/㎡，峰值功耗：≤500W/㎡，平均功耗：≤168W/㎡； 3.LED显示屏像素中心距相对偏差≤1%，对比度≥10000:1，像素失控率≤1/100000，水平/垂直视角≥175°，平整度≤0.1mm，刷新率≥3840Hz，色温1000K-20000K连续可调，亮度均匀性≥99%，色度均匀性±0.001Cx，Cy之内，各色光的波长误差在±2nm之内，屏前1米噪音值＜2dB； 4.LED显示屏前维护，可正面拆卸模组、接收卡、电源，模组、接收卡等低压器件，平均故障恢复时间（MTTR）≤2分钟； 5.LED显示屏阻燃等级不低于V-0等级（符合燃烧性能GB/T5169.16-2017标准试验,阻燃等级由V-0、V-1、V-2、HB逐级递减)； 6.LED显示屏表面沉金处理，板厚≥1.6mm，铜厚≥1盎司，TG≥150； 7.LED显示屏具备现场屏体开关机次数及使用时长记录，以及对现场温湿度的监测反馈，并形成数据保存周期为100天，并可在控制软件端提取数据； 8.LED显示屏VICO指数测试值必须在0≤VICO＜1间； 9.LED显示屏须进行12个循环测试，每个循环8小时，测试总时长不低于96小时，每个循环测试包括4小时的紫外线照射（UV-A,340nm，60℃）及4小时的水分曝光（50℃）测试，12个循环测试后完好； 10. 投标人必须在投标文件中提供认证或认定（检测报告中包含有MA或AL或CNAS标识）有效的产品功能检测报告原件扫描件 | 644460
3 | ▲ | 室内全彩LED显示屏3 | 9.42 | m² | 1.LED显示屏灯珠采用表贴三合一金线封装；LED封装形式：SMD2121黑灯； 2.LED显示屏采用≤2.5mm点间距，像素点密度≥160000点/㎡，箱体重量≤7.85kg/个，亮度200～600CD/㎡，峰值功耗：≤500W/㎡，平均功耗：≤168W/㎡； 3.LED显示屏像素中心距相对偏差≤1%，对比度≥10000:1，像素失控率≤1/100000，水平/垂直视角≥175°，平整度≤0.1mm，刷新率≥3840Hz，色温1000K-20000K连续可调，亮度均匀性≥99%，色度均匀性±0.001Cx，Cy之内，各色光的波长误差在±2nm之内，屏前1米噪音值＜2dB； 4.LED显示屏前维护，可正面拆卸模组、接收卡、电源，模组、接收卡等，平均故障恢复时间（MTTR）≤2分钟； 5.LED显示屏的PCB板、线材、电源、连接件等阻燃等级不低于V-0等级（符合燃烧性能GB/T5169.16-2017标准试验,阻燃等级由V-0、V-1、V-2、HB逐级递减)； 6.LED显示屏具备现场屏体开关机次数及使用时长记录，以及对现场温湿度的监测反馈，并形成数据保存周期为100天，并可在控制软件端提取数据； 7.LED显示屏VICO指数测试值在0≤VICO＜1间； 8. LED显示屏须进行12个循环测试，每个循环8小时，测试总时长不低于96小时，每个循环测试包括4小时的紫外线照射（UV-A,340nm，60℃）及4小时的水分曝光（50℃）测试，12个循环测试后完好； 9. 投标人必须在投标文件中提供认证或认定（检测报告中包含有MA或AL或CNAS标识）有效的产品功能检测报告原件扫描件 | 64056
4 | ▲ | 室内全彩LED显示屏4 | 81.7 | m² | 1.LED显示屏灯珠采用表贴三合一金线封装；LED封装形式：SMD2121黑灯； 2.LED显示屏采用≤3.0mm点间距，像素点密度≥105625点/㎡，模组重量≤0.48kg/张，亮度200～600CD/㎡，峰值功耗：≤500W/㎡，平均功耗：≤168W/㎡； 3.LED显示屏像素中心距相对偏差≤1%，对比度≥10000:1，像素失控率≤1/100000，水平/垂直视角≥175°，平整度≤0.1mm，刷新率≥3840Hz，色温1000K-20000K连续可调，亮度均匀性≥99%，色度均匀性±0.001Cx，Cy之内，各色光的波长误差在±2nm之内，屏前1米噪音值＜2dB； 4.LED显示屏前维护，可正面拆卸模组、接收卡、电源，模组、接收卡等，平均故障恢复时间（MTTR）≤2分钟； 5.LED显示屏的PCB板、线材、电源、连接件等阻燃等级不低于V-0等级； 6.LED显示屏具备现场屏体开关机次数及使用时长记录，以及对现场温湿度的监测反馈，并形成数据保存周期为30天，并可在控制软件端提取数据； 7.LED显示屏VICO指数测试值在0≤VICO＜1间； 8. LED显示屏须进行12个循环测试，每个循环8小时，测试总时长不低于96小时，每个循环测试包括4小时的紫外线照射（UV-A,340nm，60℃）及4小时的水分曝光（50℃）测试，12个循环测试后完好； 9. 投标人必须在投标文件中提供认证或认定（检测报告中包含有MA或AL或CNAS标识）有效的产品功能检测报告原件扫描件 | 504170.7
5 |  | 室外LED显示屏5 | 22.5 | m² | 1.像数点间距 ≥10.0mm 像素密度 ≥10000Dots/㎡ 2.像素构成 1W 模组分辨率 32*16=512Dots 3.最佳视距 ≥10.0m 盲点率 小于万分之三 4.结构特点 灯驱合一 套件材料 聚碳酸脂 PC 料 5.输入电压(直流) 4.8-5.5V 最大电流 3.4A±0.1A 6.模组功率 ≤17.0W 驱动方式 1/4 扫恒流驱动 7.亮度 ≥5000 cd/㎡ 亮度均匀性 ＞0.95 8.屏幕水平视角≥ 80±10 度 屏幕垂直视角 ≥45±10 度 | 22837.5
6 |  | 65寸3.5mm拼接屏 | 9 | 块 | 1.产品功耗：≤240W 2.待机功耗：≥3W 3.显示比例：16:09 4.面板类型：LED背光源 5.分辨率：≥1920（RGB）X1080，FHD 6.点间距：≤372(H)xRGBx372(V)um 7.亮度：≥700CD/M² 8.显示色彩：≥16.7M 9.响应时间：≤8ms 10.可视角度：89/89/89/89（Typ） 11.工作频率：≥60HZ 12.拼接拼缝：≤3.5mm 13.USB输入：≥（USB*1）可升级 支持视频 图片 媒体播放 14.HDMI输入：≥(HDMI*1) 支持1920*1080@60HZ信号输入 可向下兼容 15.VGA输入：≥(VGA*1) 支持1920*1080@60HZ信号输入 可向下兼容 16.DVI输入：≥(DVI*1) 支持1920*1080@60HZ信号输入 可向下兼容 17.BNC输入：≥（BNC*1）支持 NTSC PAL等制式 18.RJ45输入：≥（RJ45*1）RS232信号输入 19.RJ45输出：≥（RJ45*2）RS232信号输出 | 89991
7 | ▲ | 独立主控1 | 1 | 台 | 1.具备两个千兆网口；支持B/S管控架构，支持IOS、安卓等移动平台以及PC可视化触摸控制； 2.具备可插拔硬盘，可记录操作日志及运行日志； 3.支持音频、视频和周边设备控制集中于一个平台软件上控制，拖拽式操作达到人际交互功能，支持多设备间一键联动控制功能； 4.支持对大屏设备的电源控制； 5.采用嵌入式硬件架构；采用64位四核嵌入式A35处理器，主频可达1.2GHz。 6.支持大屏拼接控制，实时对视频窗口的放大、缩小、移动、关闭，支持在触摸屏客户端软件实时实现会先预览内容和大屏内容同步； 7.支持第三方设备的多样化控制，主机具备≥20路串口，其中≥10路RS232，≥10路RS485/RS422（支持Modbus协议），具备≥8路IR（内嵌智能红外学习功能模块），≥8路弱继电器，≥8个输入输出I/O接口，≥4个模拟量输入接口，≥1个模拟量输出接口，≥1个DMX512灯光控制接口，带24V输出。 8.投标人必须在投标文件中提供认证或认定（检测报告中包含有MA或AL或CNAS标识）有效的产品功能检测报告原件扫描件 | 1061
8 |  | 独立主控2 | 2 | 台 | 1.最大带载520万像素，最宽8192点，或最高4096点 2.最大输入分辨率1920×1200@60Hz，支持分辨率任意设置 3.支持≥8路千兆网口输出，支持单机或双机冗余备份 4.支持对视频信号任意切换，裁剪，拼接，缩放 5.支持≥3画面显示，位置、大小可自由调节 6.支持独立音频输入 7.支持RS232串口协议控制 8.支持HDCP高带宽数字内容保护技术 9.支持亮度和色温调节 10.支持低亮高灰，能有效地保持低亮下灰阶的完整并完美显示 | 44000
9 |  | 独立主控3 | 1 | 台 | 1.插卡式，具备≥10个输入卡槽，≥3个输出卡槽，输出具备视频接口输出卡与二合一网口输出卡同时输出； 2.接入≥3张二合一网口输出卡，可直接对接LED显示屏，支持LED屏亮度调节，单台设备带载≥3600万像素； 3.输入板卡、输出板卡、预监板卡支持热拔插功能，设备无需关机或重启即可恢复之前图层数据，支持输入输出分辨率自定义，支持EDID模板设置； 4.系统软件支持windows、麒麟、IOS、Android、Linux等操作系统访问设备及交互操作； 5.单输出板卡支持≥16个图层，每个图层可放大到4K，支持图层漫游，单设备支持≥48个图层； 6.支持背景图设置，支持OSD叠加，透明度、位置可调，支持对字体间距、颜色、位置、透明度、运动特效等参数设置，支持任意比例缩放； 7.单卡支持创建≥4个屏幕，单设备支持创建≥12个屏幕，支持非规则建屏，支持单卡单接口建屏； 8.支持对输出接口画质调节，支持亮度、对比度、饱和度、色调、色温、Gamma调节，支持添加≥22中测试画面图像，支持间距、速度、亮度调节，支持≥4种画质调节模式，包含保准、文档、会议、视频等模式，每种模式下支持护眼模式的开关设置，支持HDR； 9.支持图层参数设置，支持无极缩放，画面截取，水平和垂直镜像翻转，冻结，叠加，优先级设置； 10.支持实时查看设备运行参数与状态信息，支持板卡与接口状态监测，输入源信号丢失支持自动上报预警； 11.支持≥2000个用户场景，支持淡入淡出，场景切换不黑屏，场景调取响应时间＜60ms； 12.支持用户权限分级管理和设置，支持通过平板端进行图层编辑、信号切换、场景保存调用、LED屏亮度调节、画面控制； 13.支持GENLOCK同步锁相，设置所有接口视频图像同步输出； 14.具备≥2*USB2.0接口，具备触摸显示屏，可显示设备运行参数与状态； 15.支持对所有输入源进行预监，支持对所有输出进行回显； | 28090
10 |  | 独立主控4 | 4 | 台 | 1.采用插卡式设计，具备≥10个输入卡槽，≥3个输出卡槽，输出支持视频接口输出卡与二合一网口输出卡同时输出； 2.支持接入≥3张二合一网口输出卡，可直接对接LED显示屏，支持LED屏亮度调节，单台设备带载≥3600万像素； 3.输入板卡、输出板卡、预监板卡支持热拔插功能，设备无需关机或重启即可恢复之前图层数据，支持输入输出分辨率自定义，支持EDID模板设置； 4.系统软件支持windows、麒麟、IOS、Android、Linux等操作系统访问设备及交互操作； 5.单输出板卡支持≥16个图层，每个图层可放大到4K，支持图层漫游，单设备支持≥48个图层； 6.支持背景图设置，支持OSD叠加，透明度、位置可调，支持对字体间距、颜色、位置、透明度、运动特效等参数设置，支持任意比例缩放； 7.单卡支持创建≥4个屏幕，单设备支持创建≥12个屏幕，支持非规则建屏，支持单卡单接口建屏； 8.支持对输出接口画质调节，支持亮度、对比度、饱和度、色调、色温、Gamma调节，支持添加≥22中测试画面图像，支持间距、速度、亮度调节，支持≥4种画质调节模式，包含保准、文档、会议、视频等模式，每种模式下支持护眼模式的开关设置，支持HDR； 9.支持图层参数设置，支持无极缩放，画面截取，水平和垂直镜像翻转，冻结，叠加，优先级设置； 10.支持实时查看设备运行参数与状态信息，支持板卡与接口状态监测，输入源信号丢失支持自动上报预警； 11.支持≥2000个用户场景，支持淡入淡出，场景切换不黑屏，场景调取响应时间＜60ms； 12.支持用户权限分级管理和设置，支持通过平板端进行图层编辑、信号切换、场景保存调用、LED屏亮度调节、画面控制； 13.支持GENLOCK同步锁相，设置所有接口视频图像同步输出； 14.具备≥2*USB2.0接口，具备触摸显示屏，可显示设备运行参数与状态； 15.支持对所有输入源进行预监，支持对所有输出进行回显； | 231200
11 |  | 屏体规范管理软件 | 1 | 项 | 1.视频处理设备嵌入式软件可实现对拼接显示系统的模式管理、窗口显示、场景调用、屏幕远程控制等功能 2.具有输入信号通道预监功能，可预监视视频信号内容 3.支持大屏幕回显功能，当前屏幕画面实时回显监视 4.支持远程开关机功能，预设液晶屏、DLP指令，支持自定义开关机指令载入 5.支持开关机、调用场景、场景轮巡等定时任务设置，根据设置时间自动执行任务，无需人工操作 | 8650
12 |  | 屏体控制播放软件 | 4 | 套 | 1支持视频、音频、图像、文字、Flash、Gif等形式的媒体文件播放； 2.支持Microsoft office的Word、Excel、PPT显示；支持多页面多分区节目编辑； 3.支持时钟、计时、网页、表格、数据库、天气预报显示；支持外部视频、环境信息、体育比分、桌面拷贝播放； 4.支持对LED大屏幕的手工校正，同时兼容其它专业校正设备采集的校正数据； | 26000
13 |  | 控制电脑 | 6 | 台 | 1.操作系统 预装Windows 10 Home 64bit 2.处理器：CPU系列 英特尔 不低于酷睿i5 10代系列 3.内存容量：≥8GB 4.固态硬盘容量：≥1TB 5.光驱类型：DVD-ROM 6.显示器尺寸：≥23.8英寸 7.数据接口：≥2×USB3.2，≥4×USB3.1 8.音频接口：耳机输出接口，麦克风输入接口 9.视频接口：≥1×VGA，1×HDMI，1×DisplayPort 10.网络接口：≥1×RJ45 | 34316
14 | ▲ | 无线传屏器 | 2 | 套 | 1.支持usb无线传屏，支持windows和mac电脑，仅通过usb口，同时完成传输和供电； 2.支持无线接收Android系统、IOS系统、Mac OS系统、Windows7/8/10系统的镜像视频流支持Mac OS系统、Windows系统反向显示主机端的内容； 3.Android镜像传屏支持传声音同时播放在线视频支持传声音； 4.支持白板书写及批注功能，并支持将白板内容扫码下载保存； 5.支持指定某台安卓手机/苹果手机设备为锁定模式 6.接收端不少于2个网络结构，支持本机与外网wifi连接； 7.支持屏幕显示模式设置，支持等分模式及镜像预览模式； 8.支持定时开关机功能，支持周期性设置开关机时间； 9.支持色度参数调节功能、支持显示区域的宽高比调节功能； 10.投标人必须在投标文件中提供认证或认定（检测报告中包含有MA或AL或CNAS标识）有效的产品功能检测报告原件扫描件 | 4080
15 |  | 配电柜1 | 6 | 台 | 1.额定功率：10KW，输出路数：≥3路 2.输入电压：三相五线制AC380V±10％，频率50Hz±5％，具有过压、浪涌、短路、过流、过载等保护功能 3.内置避雷器，具有避雷防雷功能 4.配电柜含多功能卡控制，具有远程控制功能 5.支持通过LED显示屏智慧控制系统软件实现远程开关电箱、远程通讯、电源监视、温度监控、消防监控等操作 | 29056
16 |  | 配电柜2 | 1 | 台 | 1.额定功率：20KW，输出路数：≥6路 2.输入电压：三相五线制AC380V±10％，频率50Hz±5％，具有过压、浪涌、短路、过流、过载等保护功能 3.内置避雷器，具有避雷防雷功能 4.配电柜含多功能卡控制，具有远程控制功能 5.支持通过LED显示屏智慧控制系统软件实现远程开关电箱、远程通讯、电源监视、温度监控、消防监控等操作 | 6550
17 |  | 配电柜3 | 2 | 台 | 1.额定功率：60kW，输出路数：≥18路 2.输入电压：三相五线制AC380V±10％，频率50Hz±5％，具有过流、过压、短路、断路、过载、浪涌等保护功能 3.具有过流、过压、短路、断路、过载、漏电、浪涌等保护功能 4.内置避雷器，具有防雷冲击 5.含PLC模块远程控制功能，多时段定时功能、实时温度监控、电源检测、故障检测、上电断电、数据回传及保存，多台设备同时检测，具有TCP网口协议可对接中控 6.支持通过PLC软件实现烟雾报警及断电，高温报警及断电，零下温度监控及加热，支持连接消防设备 | 21330
18 |  | 排线 | 1350 | 个 | 终端内部数据连接 | 4050
19 |  | 电源线 | 2200 | 米 | 1.国标PVVP3*1.5平方 2.无氧铜（OFC）导体，航天级聚乙烯（LDPE）/PVC内绝缘 | 9900
20 |  | 网线 | 2815 | 米 | 1.六类非屏蔽双绞线 2.裸铜线径≥0.57mm 3.绝缘线径≥1.02mmSTP 4.电缆直径≥6.53mm 5.传输速率≥1000Mbps 6老化前抗张强度(Mpa) ≥13.5，伸长率(%) ≥150 | 5067
21 |  | 屏体结构 | 308 | 根 | 1.40*60方管制作 2.壁厚：≥4mm， 3.重量：≥5.78kg/m | 46906
22 |  | 屏体框架包边 | 54 | 根 | 1.铝合金型材45×90 2.型材槽宽≥10mm， | 4380.98
|  | 合计 |  |  |  | 2605372.18
二、音频系统
序号 | 参数性质 | 名称 | 数量 | 单位 | 技术参数 | 总价
1 |  | 专业音箱1 | 8 | 只 | 1.阻抗：8Ω 2.频响：50Hz-20KHz 3.额定功率≥500W 4.灵敏度≥100dB/W/M 5.水平覆盖角≥100°，垂直覆盖角≥80° 6.高音：≥1.7"压缩高音单元×1 7.低音：≥15"低音×1 | 287040
2 |  | 专业音箱2 | 2 | 只 | 1.阻抗：4Ω 2.频响：40Hz-400Hz 3.额定功率≥1200W 4.灵敏度≥101dB/W/M 5.低音：≥18"低音×2 6.防护等级≥IP44 | 45200
3 |  | 专业音箱3 | 2 | 只 | 1.阻抗：8Ω 2.频响：50Hz-20KHz 3.额定功率≥400W 4.灵敏度≥99dB/W/M 5.水平覆盖角≥80°，垂直覆盖角≥60° 6.高音：≥1.7"压缩高音单元×1；低音：≥12"低音×1 7.防护等级：≥IP55 投标文件中必须提供产品检测报告或功能介绍或产品相关彩页等技术参数佐证资料，未提供或技术参数不满足按无效投标处理。 | 38000
4 |  | 专业音箱4 | 12 | 只 | 1.额定功率≥200W 2.最大功率≥400W 3.阻抗：8Ω 4.灵敏度（1W/1M）≥92dB±3dB 5.频率响应（-10dB）：≥50Hz-20KHz 6.喇叭单元：≥8"×1,≥1.5"×1 | 22200
5 |  | 专业音箱5 | 8 | 只 | 1.音箱类型为二分频线性阵列全频音箱，低频扬声器：≥10" x 2，功率≥600W，标称阻抗：8Ω 2.频率范围：≥65Hz-20KHz，灵敏度≥102dB (1M/1W ) 3.高频扬声器：≥75mm（3"）压缩驱动器*1，水平覆盖角(-6dB)≥90°，垂直覆盖角(-6dB)≥10° | 218720
6 |  | 专业音箱6 | 2 | 只 | 1.阻抗：4Ω 2.频响：40Hz-400Hz 3.额定功率:≥1200W 4.灵敏度:≥101dB/W/M 5.低音：≥18"低音×2 | 62000
7 |  | 专业音箱7 | 16 | 只 | 1.阻抗：8Ω 2.频响：50Hz-20KHz 3.额定功率≥400W 4.灵敏度≥99dB/W/M 5.水平覆盖角≥80°，垂直覆盖角≥60° 6.高音：≥1.7"压缩高音单元×1；低音：≥12"低音×1 | 62180
8 |  | 专业音箱8 | 2 | 只 | 1.音箱类型为低频音箱，低频扬声器：≥18" x 1 2.功率≥800W，标称阻抗：8Ω 3.频率范围：40Hz-400Hz，灵敏度≥100dB (1M/1W) | 64000
9 |  | 专业音箱9 | 2 | 只 | 1.有源音箱内置高保真扬声器，额定输出功率支持2×25W，支持4-8Ω输出阻抗 2.支持≥1路话筒和≥1路立体声线路输入接口、≥1路立体声线路输出接口，带默音功能，话筒优先于线路输入具有≥1个麦克风音量调节，≥1个线路输入音量调节，≥2个高低音调节 3.支持100V广播输入接口 4.具有输出过载、过压、短路保护 5.信噪比≥70dB，频率响应 40Hz~20KHz(≤±3dB)，谐波失真≤1% | 7082
10 |  | 专业音箱10 | 8 | 只 | 1.阻抗：8Ω 2.频响：40Hz-20KHz 3.额定功率≥500W 4.灵敏度≥100dB/W/M 5.水平覆盖角≥90°，垂直覆盖角≥80° 6.高音：≥1.7"压缩高音单元×1；低音：≥15"低音×1 | 59200
11 |  | 专业音箱11 | 8 | 只 | 1.音箱类型为2分频线性阵列音箱，低频扬声器：≥12"低音*2，高频扬声器：≥3"压缩驱动器*1 2.功率≥800W，标称阻抗：8Ω，频率范围：≥55Hz-20KHz，灵敏度≥101dB 3.水平覆盖角(-6dB)≥110°，垂直覆盖角(-6dB)≥10° | 228000
12 |  | 专业音箱12 | 4 | 只 | 1.音箱类型为超低频音箱，低频扬声器：≥18"*2 2.功率≥1200W、标称阻抗：4Ω 3.频率范围：40Hz-400Hz，灵敏度≥100dB | 39900
13 |  | 专业音箱13 | 6 | 只 | 1.不低于6只3寸全频喇叭单元组成 2.箱体采用≥12mm高密度板，CNC加工，耐磨喷漆处理 3.拼接排列扬声器设计 4.额定功率≥200W,灵敏度≥95dB(1M/1W) | 58800
14 | ▲ | 专业功放1 | 1 | 台 | 1.采用≥4.3英寸电容触摸屏，图形操作界面； 2.支持PC客户端对设备进行管控：实时查看系统设备信息、设备状态，设置设备参数（IP地址、设备名称、EQ参数等）； 3.支持话筒广播语音与网络背景音乐混音，可设置背景音乐混音音量； 4.内置≥4路网络音频解码芯片，内置数字功放，≥500Wx4定压100V/定阻4欧功率输出； 5.支持功放短路，过载，过热保护功能，具有LED状态提示； 6.支持≥4进4出音频矩阵功能，支持触摸屏进行4X4任意矩阵切换和混音输出； 7.支持≥4进4出禁音使能开关，支持独立调节每个通道音量； 8.支持通过动态图形实时显示≥4通道信号强度； 9.内置DSP音频处理器，支持≥4路输出信号分频处理，对高通频率、低通频率、类型、Q值、段数进行调节； 10.支持≥4路均衡器，每路支持≥8段EQ调节，支持设备的EQ频率、增益、带宽、类型进行调节； 11.支持≥4路数字限幅器功能，防止信号过大造成失真，影响音质效果； 12.支持≥8个场景预存功能，支持选择加载场景，或者保存当前参数到指定场景； 13.投标人必须在投标文件中提供认证或认定（检测报告中包含有MA或AL或CNAS标识）有效的产品功能检测报告原件扫描件 | 12800
15 |  | 专业功放2 | 18 | 台 | 1.双通道大功率数字功放； 2.功放有直流、短路、过载、过热保护； 3.支持灵敏度1V/2V可选择切换，XLR平衡式输入/XLR 平衡式LINK输出；SPEAKON音响插座输出； 4.输出功率（1KHz/THD≤1％）：连续功率：立体声8Ω×2：≥2*1200W；立体声4Ω×2：≥2*1900W；立体声2Ω×2：≥2*3200W；桥接16Ω：≥2400W；桥接8Ω：≥3800W；桥接4Ω：≥6400W； 5.电压增益 (@1KHz)：≥39dB； 6.频率响应(@1W功率下）：20Hz-20KHz/±1dB； 7.THD+N(@1/8功率下）：≤0.01％； 8.信噪比 (A计权)：≥105dB； | 415120
16 |  | 专业功放3 | 3 | 台 | 1.标准XLR输入接口，和LINK输出口，简洁的接口更加方便不同用户需求 2.电源采用开关电源技术，效率高，有效的抑制电源谐波 3.内置智能削峰限幅器，支持开机软启动，防止开机时向电网吸收大电流，干扰其它用电设备 4.具有：过压保护，欠压保护，过流保护，直流保护，输出短路保护，温控风扇等功能 5.输出功率：立体声@8Ω：≥500W×2；立体声@4Ω：≥850W×2；桥接@8Ω：≥1700W | 11400
17 |  | 专业功放4 | 4 | 台 | 1.标准XLR输入接口，和LINK输出口，简洁的接口更加方便不同用户需求 2.电源采用开关电源技术，效率高，有效的抑制电源谐波 3.内置智能削峰限幅器，支持开机软启动，防止开机时向电网吸收大电流，干扰其它用电设备 4.具有：过压保护，欠压保护，过流保护，直流保护，输出短路保护，温控风扇等功能 5.输出功率：立体声@8Ω：≥700W×2；立体声@4Ω：≥1000W×2；桥接@16Ω：≥1400W；桥接@8Ω：≥2000W | 19898
18 | ▲ | 音频处理器1 | 1 | 台 | 1.数字音频处理器支持≥4路平衡式话筒/线路输入通道，采用裸线接口端子，平衡接法；支持≥4路平衡式线路输出，采用裸线接口端子，平衡接法； 2.输入通道支持前级放大、信号发生器、扩展器、压缩器、≥5段参量均衡、AM自动混音功能、AFC自适应反馈消除、AEC回声消除、ANC噪声消除； 3.输出通道支持≥31段图示均衡器、延时器、分频器、高低通滤波器、限幅器； 4.支持≥24bit/48kHz的声音，支持输入通道48V幻象供电； 5.具有液晶显示屏，支持显示设备网络信息、实时电平、通道静音状态、矩阵混音状态； 6.支持通过ipad或iPhone或安卓手机APP软件进行操作控制，面板具备USB接口，支持多媒体存储，可进行播放或存储录播； 7.配置双向RS-232接口，可用于控制外部设备；配置RS-485接口，可实现自动摄像跟踪功能配置≥8通道可编程GPIO控制接口 8.支持断电自动保护记忆功能支持通道拷贝、粘贴、联控功能支持通过浏览器访问设备。 9.投标人必须在投标文件中提供认证或认定（检测报告中包含有MA或AL或CNAS标识）有效的产品功能检测报告原件扫描件 | 7500
19 | ▲ | 音频处理器2 | 5 | 台 | 1.数字音频处理器支持≥12路平衡式话筒/线路输入通道，采用裸线接口端子，平衡接法；支持≥12路平衡式线路输出，采用裸线接口端子，平衡接法； 2.输入通道支持前级放大、信号发生器、扩展器、压缩器、≥5段参量均衡、AM自动混音功能、AFC自适应反馈消除、AEC回声消除、ANC噪声消除； 3.输出通道支持≥31段图示均衡器、延时器、分频器、高低通滤波器、限幅器； 4.支持≥24bit/48kHz的声音，支持输入通道48V幻象供电； 5.具有液晶显示屏，支持显示设备网络信息、实时电平、通道静音状态、矩阵混音状态； 6.支持通过ipad或iPhone或安卓手机APP软件进行操作控制，面板具备USB接口； 7.配置双向RS-232接口，可用于控制外部设备；配置RS-485接口，可实现自动摄像跟踪功能配置≥8通道可编程GPIO控制接口； 8.支持断电自动保护记忆功能支持通道拷贝、粘贴、联控功能支持通过浏览器访问设备。 9.投标人必须在投标文件中提供认证或认定（检测报告中包含有MA或AL或CNAS标识）有效的产品功能检测报告原件扫描件 | 57294
20 | ▲ | 调音台1 | 2 | 台 | 1.配备≥10.1英寸1280x800真彩电阻触摸屏、数字编码器以及按键构成的操作面板； 2.具有≥17个电动推子，电动推子可操控：≥1个LR主声道推子、≥16个通道推子； 3.内置USB录音、放音功能能够识别USB电子盘内的中英文歌曲名，具备快进、下一曲、快速暂停等功能； 5.内置≥16个通道独立的反馈抑制器，内置≥16路自动混音（增益共享型）； 6.具有≥2个内置效果器，自带有经典混响、大房间混响等效果模块；FX音效可使用专用的返回通道返回到混音且不占用单声道和立体声输入通道； 7.支持iPad触摸屏全功能控制，实时数据同步；支持≥8个终端同时控制； 8..每个输入通道具有≥4段参数均衡、噪声门、高低通、压缩、反相； 9.每个输出通道具有≥8段参数均衡、高低通、压缩、反相、延时器； 10.模拟输入≥32CH ( MIC/Line)；输出通道支持L/R、10BUS、HeadPhone(L/R)，10BUS混音总线可选择推子前、推子后（PRE/POST）； 11.支持≥100组场景预设功能，可导出、导入USB存储器，便于数据备份；支持32个PEQ模式存储； 12.支持≥8个推子编组、≥8个用户自定义按键、≥4个快速静音组按键； 13.投标人必须在投标文件中提供认证或认定（检测报告中包含有MA或AL或CNAS标识）有效的产品功能检测报告原件扫描件 | 69900
21 |  | 调音台2 | 2 | 台 | 1.支持≥10路MIC输入兼容8路线路输入接口，支持≥2组立体声输入接口，≥4路RCA输入，话筒接口幻象电源：+48V 2.具有≥2组立体主输出、≥4路编组输出、≥4路辅助输出、≥1组立体声监听输出、≥1个耳机监听输出、≥2个效果输出、≥1组主混音断点插入、≥8个断点插入 3.内置≥24位DSP效果器，提供≥100种预设效果 4.具备≥15个60mm行程的高精密碳膜推子 5.内置USB声卡模块，支持连接电脑进行音乐播放和声音录音；内置MP3播放器，支持≥1个USB接口接U盘播放音乐 | 7600
22 |  | 调音台3 | 3 | 台 | 1.支持≥8路麦克风输入兼容6路线路输入接口，支持≥2路立体声输入接口，≥4路RCA输入，话筒接口幻象电源：+48V 2.具有≥2组立体主输出、≥4路编组输出、≥4路辅助输出、≥1组立体声监听输出、≥1个耳机监听输出、≥2个效果输出、≥1组主混音断点插入、≥6个断点插入 3.内置≥24位DSP效果器，提供≥100种预设效果 4.具备≥13个60mm行程的高精密碳膜推子 5.内置USB声卡模块，支持连接电脑进行音乐播放和声音录音；内置MP3播放器，支持≥1个USB接口接U盘播放音乐 | 7200
23 |  | 多功能舞台接口箱 | 1 | 台 | 1.≥16个完全可编程的， 2.≥8个模拟伺服平衡式XLR输出 3.≥100米的组网能力通过CAT-5e电缆 4.精确的LED测光加信号控制舞台上的≥7段显示器 5.耳机输出的输入/输出分配到任何阶段监测 6.双ADAT输出分割模式中使用单机数字多核应用 7.USB连接器通过PC系统更新 8.开关电源提供最大的灵活性（100 - 240 V），无噪声的音频，优越的瞬态响应加上低功耗的节能 9.单电缆双工互连音频和采样时钟 10.以太网物理层的音频数据传输 11.高通道数和超低确定性延迟 12.精确的相位对齐的时钟分配 13.综合误差检测和管理 | 11000
24 |  | 无线话筒1 | 24 | 套 | 1.频率指标：不低于530-580MHz，640-690MHz，调制方式：宽带FM，频道数目：≥200个频道 2.配套有≥1台接收主机和≥2个无线手持话筒 3.采用UHF超高频段双真分集接收，并采用PLL锁相环多信道频率合成技术 4.接收机指标：采用自动选讯接收方式，灵敏度:≥12dB μV（80dBS/N)，频率响应:不低于50Hz-16.5kHz 5.发射机指标：音头采用动圈式麦克风；手持麦克风内置螺旋天线 6.输出功率:≥30mW | 126400
25 |  | 无线话筒2 | 12 | 套 | 1.采用EIA国际标准规格的金属1/2宽≥1U高机箱，可以直接安装到机架上 2.提供640-857MHZ六个频段各100个频率，并采用先进PLL频率合成锁相环技术，频率可调，发射功率可调，避免干扰频率 3.超强的抗干扰能力，能有效抑制由外部带来的噪音干扰及同频干扰 4.LCD显示视窗，显示频道/频率、RF信号强度、AF音频输出强度 5.具有红外线频率自动同步锁定发射器频率ACT功能 6.接收天线后置分离式设计，单天线自动选讯接收及音码、杂讯锁定双重静音电路，接收距离远，不易掉线 7.内部调节SQ可以调高接收灵敏度以增加接收距离或调低灵敏度以避免杂音干扰 8.系统包括一个无线手持话筒 系统指标 1. 频率范围 ：UHF 640-857MHz共六段 2. 调制方式 ：宽带FM 3. 可调范围： ≥25MHz 4. 频道数目：≥ 600个 5. 频道间隔 ：≥250KHZ 6. 频率稳定度 ：±0.005%以内 7. 动态范围：≥ 100dB 8. 最大频偏 ：±45KHZ 9. 音频响应： 60HZ-18KHZ(±3dB) 10. 综合信噪比： >115dB 11. 综合失真： ≤0.5% 12. 工作距离： 空旷≥50米 接收器指标 1. 接收机方式： 二次变频超外差 2. 中频频率： ≥110MHz，10.7MHz 3. 天线接口： BNC/50欧姆 4. 灵敏度：≥ 12dBμV (80dBS/N) 5. 灵敏度调节范围 ：12-32 dBμV 6. 杂散抑制 ：≥75dB 7. 输出插口类型： 平衡式及非平衡式 8. 最大输出电平 ：+10 dBV 9. 供电方式： 直流12~15V 500mA 10. 工作温度： -40℃~-+80℃ 麦克风指标 1. 音头： 动圈式麦克风 2. 电容式： 手持话筒 3. 天线 ：手持麦克风内置螺旋天线 4. 输出功率 ：高功率≥30mW；低功率≥3mW 5. 离散抑制： -60dB 6. 供电方式： 2节AA 5号电池 7. 使用时间： 30mW时大于10个小时,3mW时大于15小时 功能指标： 1.专为人声设计的频率响应，中频区音质明亮并带低音频率衰减，可充分控制近讲效应 2.一致的超心形模式，提供很高的反馈前增益，并有效地抑制离轴声音 3.钕磁铁可提供很高的信噪比输出 4.坚固的钢网罩可以避免磨损和破坏 5.先进的气动减震系统可以最大程度地降低机械噪声和振动的传递 6.将负载阻抗变化的影响降至最低 | 79200
26 |  | 天线分配器1 | 8 | 台 | 1.提供不低于2进8出的天线信号分配器设备 2.简化天线装配工程，提升接收距离及效能 3.两路天线信号接收到分配器的天线输入端 4.两路信号输出到下一台分配器的天线输入端进行级联 | 29540
27 |  | 有源指向性天线1 | 2 | 只 | 1.天线接收频段广，可接收450-950MHZ的频率 2.天线极化方式：线性 3.天线驻波比：≤2.0 4.放大器增益：四档可调（-6dB/0dB/6dB/12dB) 5.放大器低噪：<2.6dB | 5400
28 |  | 有源指向性天线2 | 10 | 只 | 1.射频频率范围：优于450-950MHz 2.驻波比：≤2.0 3.输入阻抗：50Ω 4.放大器底噪：＜3.6dB 5.增益：18db(典型) 6.极化方式：垂直 7.前后比：≥25dB 8.指向性：≥180度指向 | 24600
29 |  | 无线智能真分集混音器 | 2 | 台 | 1.PLL频率合成锁相环，微电脑集成中央处理器CPU总线控制系统 2.兼容手动选频和红外自动对频锁定频道， 杂讯锁定静噪控制及音码锁定静噪控制 3.V/A显示屏在任何角度观察字体清晰同时显示信道号与工作频率 4.带≥8级射频电平显示，≥8级音频电平显示，频道菜单显示，静音显示 5.频率范围：支持不低于640-690MHz、807-830MHz 6.支持平衡和非平衡两种选择输出端口 7.系统包括有≥一台主机+≥四台桌面式无线麦克风 | 4400
30 |  | 无线鹅颈发言单元 | 8 | 只 | 1.载波频段：UHF554MHz~936 MHz 2.振荡方式：PLL相位锁定频率合成 3.谐波辐射：低于主波50dBm以上 4.频带宽度: Band:HF 139MHz（797 MHz~936 MHZ） Band:AD 134MHz（662 MHz~796 MHz） Band:EJ 97MHz（554MHz~651 MHz） 5.最大偏移度：±45KHz 6.RF输出功率：≥10mW 7.音量电位器：-10到10dB 8.低切开关：200Hz以下 | 6432
31 |  | 主席台专用话筒（含底座)1 | 6 | 套 | 1.信噪比：65dB SPL 1KHz at 1Pa 2.频率响应：20-18KHz 3.输出阻抗：75Ω 4.灵敏度：-40dB±2dB | 35400
32 |  | 电源时序器 | 8 | 台 | 1.支持≥8通道电源时序打开/关闭，每路动作延时时间≤1秒，支持远程控制（上电+24V直流信号）8通道电源时序打开/关闭—当电源开关处于off位置时有效支持配置CH1和CH2通道为受控或不受控状态 2.当远程控制有效时同时控制后板ALARM（报警）端口导通以起到级联控制ALARM（报警）功能 3.单个通道最大负载功率≥2200W，所有通道负载总功率不超过6000W输出连接器：多用途电源插座 4.具有≥一路及以上USB输出接口 | 9600
33 |  | 话筒支架1 | 4 | 套 | 1.锌合金材料，表面经脱脂、酸洗、防锈磷化处理，表面静电处理 2.横杆部位采用铁和铝合金做支撑点 3.话筒角度可调；手扭式高档铁座支架 4.需旋转15°即可锁紧和放松, 5.高度调节：1080-1750MM 6.横杆长度：700-1300MM | 1520
34 |  | 话筒支架2 | 24 | 套 | 1.高度：≥980-1680mm 2.斜杠：≥550-900mm | 6384
35 |  | 多功能电源柜 | 3 | 套 | 1.具有≥12路电源插座，支持≥6路10A的、≥6路16A的插座规格， 2.每路有单独的滤波器 3.前面板具有≥2路常开状态电源插座， 4.采用3芯单相的电源接线接口 5.具备有数字电压指示功能，可实时的指示电网电压 6.支持密码锁定功能 7.具有通道延时编辑功能，可以自定义修改通道间的延时时间集成RS485远程控制功能，支持通过USB、RS485、RS232等多样控制方式 8.具有WIFI、远程互联网控制等控制方式 9.支持定时开关机任务的功能，定时时长最长可设置12个月的定时开关机功能， 10.支持通过LINK口实现多台电源时序器级联；支持通过前面板按键设置设备地址码 | 3500
36 |  | 音箱葫芦架 | 4 | 套 | 1.标配长度：≥15米 2.承重：≥2T 3.材质：国标G80级锰钢 4.外壳：加厚合金钢，采用45号钢并淬火处理，更好保护内部结构 5.表面处理：淬火工艺+镀锌 6.颜色：黄色+红色 7.链条破断应力：≥800Mpa 8.刹车系统：双重干式，有效控制升降系统，稳定升降，安全保障 9.轴承：滚针轴承，顺滑导链不卡顿，操作更省力，使用稳定，寿命长 10.包含：葫芦架1套 | 16400
37 |  | 吊架 | 2 | 套 | 1.包含：田字架≥1个，U型扣≥4个，连接杆≥4条 田字架： 1.吊挂／安装：吊挂件连接，垂直角度 2.板材： 60*30无缝方管与5mm板材 3.表面处理：烤漆处理 4.规格：支架厚度≥50mm 5.净重：≥10.5kg 6.承重:≤1000斤 7.单根材料采用60*30无缝方管≥3MM厚 8.侧板采用≥5MM厚钢板 9.方管内焊接4*M12螺母，方便安装脚轮 U型扣： 1.类型：螺栓 2.表面处理：清洗抛光 3.配套螺母：尼龙防松 4.档片：U型档片 5.直径：≥M6 连接杆： 1.无缝钢管，直径≥25mm，长度≥50mm | 6000
38 |  | 吊装架 | 8 | 套 | 1.固定面板尺寸（长*宽）：≥230mm*152mm 2.臂杆长度：≥230mm 3.箱体固定杆长度：≥155mm | 2080
39 |  | 合唱话筒1 | 8 | 套 | 1.采用柱极式电容麦克风设计，具有良好的束状特性 2.接口：平衡式XLR接口；方向特性：束状 3.支持单只麦克风或多只麦克风同时使用 4.幻象供电：≥+48V | 36200
40 | ▲ | 信号滤波器1 | 3 | 台 | 1.交互式智能信号滤波传感器，支持 BLE / BLE Mesh，支持本地算法和规则执行，支持SR，支持RS485传输。 2.投标人必须在投标文件中提供认证或认定（检测报告中包含有MA或AL或CNAS标识）有效的产品检测报告原件扫描件 | 672
41 | ★ | 手拉手会议主机 | 2 | 套 | 1.设备具有音频时钟同步传输技术，音频延时小于5ms； 2.内置高性能DSP处理器，具有音频矩阵、啸叫抑制、EQ、音量、延时器等调节功能； 3.音频输入接口包括有≥1路RCA、≥1路卡侬头、≥2路凤凰端子。音频输出接口包括有≥1路RCA、≥1路卡侬头、≥16路凤凰端子。支持≥16通道音频输出功能，可灵活配置为角色分离输出模式、同传输出模式、相控输出模式。每个输出通道都可以调节EQ、音量、延时器等参数； 4.支持≥16通道角色分离输出模式，可使有线或无线单元根据ID号独立输出，最大支持128路有线单元或无线单元独立音频输出，并支持通过录音软件实现每个单元独立录音、或语音转写设备对接实现角色分离； 5.支持≥16通道同传输出模式，可使同传音频根据通道号独立输出，可供录音或监听设备使用。且输出通道数量，可通过外部设备扩展； 6.支持≥16通道相控输出模式，基于独创的会议矩阵技术，内置≥nx16音频矩阵处理器，实现≥16通道分组输出功能。可使任意输入源（包括所有输入源和在线话筒），按任意音量比例，输出到任意通道； 7.会议主机采用TCP/IP网络协议，且同时支持C/S、B/S架构，可供PC软件或浏览器控制； 8.通过WEB控制音频矩阵参数（包括EQ、音量、延时器、话筒灵敏度等）、输出模式切换、开关话筒同步、中英俄法四种语言切换、控制角色分离主机； 9.超大系统容量，系统最大支持≥4096台有线会议单元和≥300台无线会议单元。系统最大发言数量为≥16个有线话筒和≥8个无线话筒； 10.支持环形手拉手功能，确保在其中的一条网线断开或者单元出问题时，会议能继续正常进行； 11.具有支持中、英、俄、法文多种语言任意切换显示； 12.PC软件可查看在线无线单元的电池电量、WiFi信号等信息状态；支持一键关闭所有无线单元、单独关闭某个无线单元； 13.会议主机具备设置主机或从机功能，当主机出现故障时，可自动切换至从机运行，实现双备份功能； 14.具有消防报警连动触发接口，提供火灾报警信息，第一时间提醒会场人员紧急撤离，确保与会人员安全； 15.支持PELCO-D、VISCA摄像机控制协议，可配合高清摄像跟踪主机，实现自动摄像跟踪； 16.≥四种话筒管理模式:FIFO（先进先出）、NORMAL（普通模式）、VOICE（声控模式）、APPLY（申请模式）； 17.系统具有发起会议签到、表决、选举、评级、满意度、自定义等功能； 18.具有≥4.3英寸全彩触摸屏，可实现对参数设置或查看，进行任意触摸操作； 19.强大的编ID功能，可对有线单元、无线单元、译员机、角色分离主机进行编ID； 20.具备USB录音功能，可录制和播放会议记录； 21.支持≥10段 EQ调节功能，≥16路多功能输出通道与≥2路LINEOUT输出通道都具有≥10段 EQ调节功能； 22.支持AP信道扫描，监测现场的无线信道使用情况，支持信道自动或手动配置最佳信道，支持AP名称在线显示列表； 23.支持触摸屏幕输入注册码进行主机注册； 24.支持对接语音转写服务器，实现语音转写功能； 25.投标人必须在投标文件中提供认证或认定（检测报告中包含有MA或AL或CNAS标识）有效的产品功能检测报告原件扫描件 | 28000
42 | ▲ | 会议主席单元 | 2 | 只 | 1.采用数字传输链路，通过网口转六芯航空线连接到会议主机级联口供电，非压缩音频传输技术； 2.采用电容触摸按键，可有效杜绝按键敲击声，保障会场环境良好； 3.单元支持PC软件话筒控制，支持声控功能； 4.主席单元具备关闭代表单元发言的优先权限； 5.单元具有TCP/IP协议簇，支持ICMP、HTTP、UDP、TCP、IGMP等多种协议； 6.单元支持PING包功能； 7.单元具有独立的web控制页面，支持调节话筒ID号、话筒灵敏度、话筒EQ等参数； 8.单元内部具有反馈抑制功能，具有声控功能，声控灵敏度可调； 9.单元具有≥5段EQ调节功能，可针对发言者的声音特点调节不同的音效； 10.单元支持签到功能，也可以通过PC软件禁止单元签到、控制单元签到等功能； 11.单元支持web页面固件升级功能； 12.单元支持IP地址嗅探功能，通过PC工具可以查找到未知单元的ID号、IP地址、MAC地址等参数； 13.具有≥2个网口，可用于手拉手级联； 14.投标人必须在投标文件中提供认证或认定（检测报告中包含有MA或AL或CNAS标识）有效的产品检测报告原件扫描件 | 8000
43 |  | 会议代表单元 | 14 | 只 | 1.采用数字传输链路，通过网口转六芯航空线连接到会议主机级联口供电，非压缩音频传输技术； 2.采用电容触摸按键，可有效杜绝按键敲击声，保障会场环境良好； 3.单元支持PC软件话筒控制，支持声控功能； 4.单元具有TCP/IP协议簇，支持ICMP、HTTP、UDP、TCP、IGMP等多种协议； 5.单元支持PING包功能； 6.单元具有独立的web控制页面，支持调节话筒ID号、话筒灵敏度、话筒EQ等参数； 7.单元内部具有反馈抑制功能，具有声控功能，声控灵敏度可调； 8.单元具有≥5段EQ调节功能，可针对发言者的声音特点调节不同的音效； 9.单元支持签到功能，也可以通过PC软件禁止单元签到、控制单元签到等功能； 10.单元支持web页面固件升级功能； 11.单元支持IP地址嗅探功能，通过PC工具可以查找到未知单元的ID号、IP地址、MAC地址等参数； 12.具有≥2个网口，可用于手拉手级联； | 46676
44 |  | 手拉手链接线缆1 | 2 | 条 | 50米延长线（一公一母） | 3572
45 |  | 手拉手链接线缆2 | 4 | 条 | 20米延长线（一公一母） | 4700
46 | ▲ | 会议话筒啸叫处理器 | 1 | 台 | 1.具有自动混音功能，包括增益共享型自动混音以及门限型自动混音。具有自动增益功能，能够有效将话筒音量保持在一定动态范围； 2.具有AFC反馈抑制功能，采用陷波+移频双方式，能够自动抓取啸叫点并设置陷波器陷波，陷波器支持≥12个固定点+12个动态点，可有效消除啸叫功能； 3.具有话筒语音激励功能，可设置跟踪阈值，当话筒发言达阈值时可实现联动摄像跟踪功能。具有EQ调节功能，输出具有≥31段图示均衡器调节； 4.具有≥2路网口，用于连接无线AP和与会议主机通信；通过网络协议对接数字会议主机，实现音频数据传输。具有≥1路EXTENSION接口，用于连接会议主机扩展口。具有≥1路卡侬平衡输出，≥1路莲花非平衡输出； 5.具有≥1路RS-485通信接口，支持对接摄像机实现摄像跟踪。具有≥1路RS-232通信接口； 6.投标人必须在投标文件中提供认证或认定（检测报告中包含有MA或AL或CNAS标识）有效的产品检测报告原件扫描件 | 5500
47 |  | 网络机柜1 | 2 | 套 | 1.产品尺寸：≥600mm*600mm*637mm（宽深高） 2.板材：采用优质SPCC冷轧钢板，立柱（方孔条）≥2.0mm、横梁（安装梁）\机柜外框架、连接块≥1.5mm ，前后网孔门及侧门都是≥1.2mm； 可方便拆卸的左右侧门和前后门，全方位操作，多方位查看； 3.前门配有高密度平板六角网孔门、后门可配单/双开平板六角网孔门可选； 4.风扇单元从顶部模块拼装，维护便捷； 5.具有良好的通风自然散热性能，通风率>80%； 6.预留各种走线通道，框架特别设计走线孔，隐蔽美观； 7.托盘调整高度可在任意高度上安装； 8.机柜承重：结构稳固，静载≥1000Kg； 9.符合ANSI/EIA RS-310-D，IEC60297-2，DIN41494:PART1，DIN41494:PART7及GB/T30472-92标准 兼容ETSI标准； 10.防护等级：≥IP20 | 1260
48 |  | 网络机柜2 | 2 | 套 | 1.产品尺寸：≥600mm*600mm*1800mm（宽深高） 2.板材：采用优质SPCC冷轧钢板，立柱（方孔条）≥2.0mm、横梁（安装梁）\机柜外框架、连接块≥1.5mm ，前后网孔门及侧门都是≥1.2mm； 可方便拆卸的左右侧门和前后门，全方位操作，多方位查看； 3.前门配有高密度平板六角网孔门、后门可配单/双开平板六角网孔门可选； 4.风扇单元从顶部模块拼装，维护便捷； 5.具有良好的通风自然散热性能，通风率>80%； 6.预留各种走线通道，框架特别设计走线孔，隐蔽美观； 7.托盘调整高度可在任意高度上安装； 8.机柜承重：结构稳固，静载≥1000Kg； 9.符合ANSI/EIA RS-310-D，IEC60297-2，DIN41494:PART1，DIN41494:PART7及GB/T30472-92标准 兼容ETSI标准； 10.防护等级：≥IP20 | 2976
49 |  | 网络机柜3 | 1 | 套 | 1.产品尺寸：≥600*800*1388mm 2.板材：采用优质SPCC冷轧钢板，立柱（方孔条）≥2.0mm、横梁（安装梁）\机柜外框架、连接块≥1.5mm ，前后网孔门及侧门都是≥1.2mm； 可方便拆卸的左右侧门和前后门，全方位操作，多方位查看； 3.前门配有高密度平板六角网孔门、后门可配单/双开平板六角网孔门可选； 4.风扇单元从顶部模块拼装，维护便捷； 5.具有良好的通风自然散热性能，通风率>80%； 6.预留各种走线通道，框架特别设计走线孔，隐蔽美观； 7.托盘调整高度可在任意高度上安装； 8.机柜承重：结构稳固，静载≥1000Kg； 9.符合ANSI/EIA RS-310-D，IEC60297-2，DIN41494:PART1，DIN41494:PART7及GB/T30472-92标准 兼容ETSI标准； 10.防护等级：≥IP20 | 1500
50 |  | 网络机柜4 | 2 | 套 | 1.产品尺寸：≥600mm*600mm*1000mm（宽深高） 2.板材：采用优质SPCC冷轧钢板，立柱（方孔条）≥2.0mm、横梁（安装梁）\机柜外框架、连接块≥1.5mm ，前后网孔门及侧门都是≥1.2mm； 可方便拆卸的左右侧门和前后门，全方位操作，多方位查看； 3.前门配有高密度平板六角网孔门、后门可配单/双开平板六角网孔门可选； 4.风扇单元从顶部模块拼装，维护便捷； 5.具有良好的通风自然散热性能，通风率>80%； 6.预留各种走线通道，框架特别设计走线孔，隐蔽美观； 7.托盘调整高度可在任意高度上安装； 8.机柜承重：结构稳固，静载≥1000Kg； 9.符合ANSI/EIA RS-310-D，IEC60297-2，DIN41494:PART1，DIN41494:PART7及GB/T30472-92标准 兼容ETSI标准； 10.防护等级：≥IP20 | 2059
51 |  | 网络机柜5 | 8 | 条 | 1.使用温度范围：-40℃～70℃，特殊使用温度可定做 2.导体：99.996%无氧软铜丝 3.绝缘：低损耗聚乙烯 4.屏蔽层：99.996%无氧软铜丝编织 5.护套：-40℃耐寒聚氯乙烯 6.导体：实心传输 7.阻燃层：铝塑复合带 8.TC:镀锡铜 9.BC:裸铜 4.屏蔽 10.BCw:铜包铜 单层或双层编织 11.SC:镀银铜 裸铜，镀锡铜或镀银铜 12.SPCCS:镀银铜包铜 13.外护套：聚烯烃 SHF1 14.绝缘：发泡聚乙烯 15.颜色:黑色 16.长度：≥100米 | 3960
52 |  | 专业音箱线材 | 5300 | 米 | 1.专业舞台音箱线 2×2.5mm2 2.线材规格:φ10.0mm*[(315/0.10BS*3.8)*2C+填充+透明麦拉]*1C 3.外径：≥10.0mm 4.导体:315/0.10BS 5.绝缘平均厚度:≥0.6mm 6.外被平均厚度:≥1.2mm 7.成品耐电压：300/500V 8.执行标准：XL/XLA01-2015 9.导体电阻(20℃时) ≤7.1Ώ/km 10.绝缘电阻(70℃时)≥5Ώ/km | 26500
53 |  | 信号线 | 2800 | 米 | 1.黑色双芯咪线 128编 2.线材规格:φ6.0mm[(28/0.12mmBS)*2C+粗棉纱+单面AL+BD(16/8/0.10mmBC)]*1C 3.外径：Φ6.0±0.2mm 4.导体:28/0.12±0.003BS 5.外被平均厚度:≥1.2mm 6.成品耐电压：300/300V 7.执行标准：XL/XLA01-2015 8.导体电阻(20℃时) ≤60Ώ/km 9.绝缘电阻(70℃时)≥5Ώ/km | 8400
54 |  | 阻燃电源线 | 2500 | 米 | 1.国标PVVP3*1.5平方，选用优质进口PVC 2.无氧铜（OFC）导体，航天级聚乙烯（LDPE）/PVC内绝缘 3.高保真设计、抗干扰能力强、传输信号衰减少、使用效果佳，线材柔软易用，整盘无接头，长度准确 | 11250
55 |  | 设备连接线（1.8米） | 162 | 条 | 1.线芯材质: 镀锡铜线 芯数 : 3 2.护套材质: PVC 电线大外径 : ≥6.0（mm） 3.主要用途: 设备连接 护套厚度 : ≥0.02（mm） 4.连接线: 0.5米到30米 颜色 : 黑 | 4212
56 |  | 音响插头 | 232 | 个 | 1.四芯音箱插头 2.高达50Amps电流额定 3.只具有三个零件，单个应变释放的设计使安装更为简便 4.直角可转换样式 5.防风雨，十分坚固 6.高冲击材料 | 2260
57 |  | 卡侬插头 | 76 | 对 | 1.全新无螺钉安装 2.塑料套圈颜色可供选择 3.穿线直径为Ф3-7.5 4.触点有3针，护线套的尾孔大小可供选择 5.拥有独特的夹线套设计 6.外形设计弧线优美，手感好 | 1520
58 |  | 6.35插头 | 40 | 个 | 1.双声道插头 2.高品质的接插件 3.金属夹线装置，一般可穿线缆≤Ф6 4.颜色：银色 5.立体声大TRS三芯6.35mm | 400
59 |  | 3.5插头 | 34 | 个 | 1.标准3.5MM，适用于电脑，笔记本 2.黄铜制，镀镍 / 金 3.360度可弯曲电缆线应力缓冲套 4.接线方式：焊接 5.结构坚固，美观持久的表面处理 | 204
60 |  | 10A三项插头 | 36 | 个 | 1.材质：橡胶 2.插位：一位 | 180
61 |  | 镀锌线管 | 120 | 米 | 1.60国标（镀锌） 2.外径为≥26.8mm 3.内径≥20mm | 840
62 |  | 线路桥架 | 334 | 米 | 1.防火桥架≥100x50 2.支吊架间距1.4m～2m3 3.通丝吊杆：≥10 4.横担：≥40x4 5.防火桥架铜编织线截面：≥4mm2 6.防火桥架与热浸锌桥架间距：≥100mm | 6346
63 |  | 舞台地插1 | 6 | 套 | 1.可容纳最多4个M标准模块 （一位） 2.底盒尺寸：≥W111×D111mm 3.顶托板尺寸：≥W125×D125mm 4.颜色：面板银色 5.选用：不锈钢材质 | 2331
64 |  | 控制台移动车 | 1 | 套 | 1.新款速拼式操作台，主体框架采用无螺丝卡扣式组装方式 2.可实现快速组装随意组合，台体底座装有高度可调节水平地脚支撑 3.每个工位配备一组键盘抽屉和一组≥19寸机架和一块托盘·操作台面选用E1级环保实木颗粒板，台面黑白喷漆套色 4.左右侧板≥30mm厚高密度板喷涂金属烤漆，镶嵌亚克力灯光装饰·铝型材屏风高度≥200mm 5.可以安装各型号显示器支架金属框架选用优质冷轧钢板 6.整体框架厚≥3.5mm，前后门厚≥3.0mm，木质台面厚度≥45mm，铝型材厚度≥3.8mm，操作台所有金属构件表面喷涂柔性磨砂哑光漆 | 4599
65 |  | 专业操作台 | 1 | 套 | 1.主体框架采用无螺丝卡扣式组装方式 2.可实现快速组装随意组合，台体底座装有高度可调节水平地脚支撑 3.每个工位配备≥一组键盘抽屉和≥一组19寸机架和≥一块托盘·操作台面选用E1级环保实木颗粒板，台面黑白喷漆套色 4.左右侧板≥30mm厚高密度板喷涂金属烤漆，镶嵌亚克力灯光装饰·铝型材屏风高度≥200mm 5.可以安装各型号显示器支架金属框架选用优质冷轧钢板 6.整体框架厚≥2.5mm，前后门厚≥2.0mm，木质台面厚度≥45mm，铝型材厚度≥3.5mm，操作台所有金属构件表面喷涂柔性磨砂哑光漆 | 14500
66 |  | 手动葫芦 | 2 | 套 | 1.额定起重量（T）：手拉葫芦起吊的重物最大重量4T 2.标准起重高度（M）：额定载荷起升与下降所能达到的最大距离,具体为吊钩放到最低点再把吊钩升到最高点的距离 3.实验载荷（T）：1.25倍额定起重量的试验载荷加载 4.满载时手拉力（N）：吊起的重物为最大额定起重量3T时用手拉动手拉葫芦的力 5.净重：45（KG）：包括手拉葫芦的滑轮、起重链条及吊钩 6.两钩间最小距离（MM）：下吊钩起升到上极限位置时，上下吊钩内侧间的距离 7.最大承重2吨 8.长度：20米 9.材质：铁质 | 4556
67 |  | 登山扣 | 10 | 个 | 1.颜色:黑色 2.材质:铝合金 3.长度:76 毫米 4.宽度:41 毫米 5.直径:6 毫米 6.重量: 0.18 千克 7.采用航空铝合金制成 | 180
68 |  | 起重吊带 | 4 | 条 | 1.EB、EB-A、EB-B、EC、吊装带 2.2T:25x2=50mm宽， 3.载荷的宽度是30的倍数 4.吊装带采用高强力聚酯长丝制作，具有强度高、耐磨损、抗氧化、抗紫外线等多重优点，其扁平环眼吊装带的两侧各有一个吊环，吊环上缝有抗磨护套，扁平环眼吊装带中间部分几层织带缝合在一起，而扁平环状吊装带只是一个圆环 | 200
69 |  | 航空箱 | 16 | 个 | 1.材质：夹板渡边 2.内置防碰海绵 3.外置安全锁扣≥8道 4.稳定性：预设≥4组万向滑轮 5.安全性：预承载重量≥100KG | 16000
[5 empty] | 小计： | 2418443
三、舞台灯光系统
序号 | 参数性质 | 名称 | 数量 | 单位 | 技术参数 | 总价
3 | ▲ | 灯光控制台1 | 1 | 台 | 1.DMX512/1990标准，最大256个DMX控制通道，一路光电隔离信号输出 2.控制≥16台电脑灯或≥64路调光 3.自动生成灯库 4.带背光的LCD显示屏，首创的中英文显示可切换界面面板中英文可选 5.内置图形轨迹发生器，有35个内置图形，方便用户对电脑灯进行图形轨迹控制，如画圆、螺旋、彩虹、追逐等多种效果 6.图形参数（如：振幅、速度、间隔、波浪、方向）均可独立设置，更方便快捷的做出想要的造型和场景 7.可储存≥80个重演场景，用于储存多步场景和单步场景每个多步场景最多可储存100个单步 8.可同时输出和运行≥16个重演场景 9.带16根集控推杆按键点控和推杆集控兼容 10.关机或者突发断电等情况数据可记忆保持 11.U盘可备份控台数据，并支持重新导入到控台使用，同型号控台数据可共享 12.支持远程软件升级，随时随地增加新的功能 13.预置推杆可控制电脑灯的属性，属性控制更方便快捷 14.支持立即黑场 15.投标人必须在投标文件中提供认证或认定（检测报告中包含有MA或AL或CNAS标识）有效的产品功能检测报告原件扫描件 | 7000
1 |  | 灯光控制台2 | 1 | 台 | 1.≥6/1个DMX512输出/输入口 2.内置≥3个15.4英寸触摸屏+1个9英寸触摸屏 3.≥30个高精度电动推杆（60mm） 4.可外接DVI触摸显示器≥2个 5.Linux操作系统 6.支持RDM管理 7.支持WYSIWYG连接 8.支持LTP和HTP 9.支持MIDI时间码和内部时间码 | 71000
2 |  | 灯光控制台3 | 1 | 台 | 1.采用ARM系统 2.内置≥7寸电容触摸屏，全中文显示，可触摸屏和键盘同步操作 3.支持三种灯具类型模式：（电脑灯，LED灯，调光器）可一键快速切换，现场应用 4.开机即用，无需灯库也可直接操作，兼容控台操作方式； 具有现场快速制作灯库功能，支持使用R20灯库（可存储至少200个灯库） 5.支持手写命名做标识，让内容易记，易找 6.手绘快速编程方式，可迅速编制复杂多变渐变场景效果，或手绘简单的灯具位置排布效果；强大的CMY/RGB调色板可立即混出指定颜色输出,提升了效率及效果 7.走灯程序有四种即时运行模式： 自动模式、触发模式、音乐模式和播放器模式；每个程序序又可设置三种输出模式：循环模式、顺序模式和交叉模式 8.播放器模式下实现声光影同步控制：该模式下，可通过MH-Player同步播放器软件实现音频或视频与灯光效果完全同步工作，而且MH-Player同步播放器软件可支持多种音频和视频文件，同时可将视频窗口与播放器控制窗口分开，这样图像内容就可投放到舞台背景的大屏幕上显示，同时可支持双向控制。 9.控台内置时间码程序编辑功能，可以方便快速编辑简易灯光秀 10.气氛程序键可让您即兴输出渲染气氛的程序; 可让你在任何时候实现快速插入程序或场景输出 11.具有至少20个内置图形发生器，同时还有至少30个可用户编辑的图形（通过手绘功能绘制创意图形） 12.具有RS232接口 13.有自带内置说明书：可辅助现场应用 | 5400
4 |  | LED平板会议灯1 | 36 | 台 | 1.采用光源性能不低于2835/0.5W LED暖白+冷白 2.色温:3200-6500K 3.显色指数:CRI:Ra≥95，TLCI≥95 4.灯具具有暖白/冷白混色功能 5.灯具调光范围为0-100%可调 6.灯具内置NTC温度控测功能，当LED工作过热时，降低LED的输出功率 7.灯具DMX控制通道数量为2/6/7通道 8.灯具具有单独色温手动调选功能 9.灯具配备支持RDM协议接口 10.灯具具有程序在线更新功能 11.灯具内置三种风扇调速模式:常规模式，低速模式，静音模式 | 161304
5 |  | 灯控台信号处理器 | 1 | 台 | 1.支持国际通用Art-Net灯光协议解码； 2.支持≥8个DMX512端口输出； 3.网络参数支持在面板上直接操作和设置； 4.19寸2U标准机柜安装 | 9300
6 |  | 电源柜 | 1 | 套 | 1.过载与短路双重保护高分断空气开关 2.A.B.C三相工作指示灯 3.设两脚和三脚万能用插座方便使用，进口接线端输入，单32A胶木插输出 4.外形尺寸:国际标准3U 5.额定功率：12路×4kW，适用于多种负载 | 7526
7 |  | 信号放大器1 | 12 | 台 | 1.≥2路DMX512数码输入 2.输入输出光电隔离 3.≥8路独立放大驱动输出 4.信号放大整形功能，延长信号传输距离 5.增强数据总线接入设备数量的能力保护灯光控制台DMX512输出接口，故障现场隔离，提高数字式灯光控制系统的安全可靠性 6.独立的LED信号指示 | 26900
8 | ▲ | LED成像面光灯1 | 60 | 台 | 1.采用光源性能不低于COB白光300W LED 5600K 2.光束角度:15-33度可调 3.具有5600k色温，Ra≥97显色指数。 4.具有NTC温度控测功能。 5.灯具配备DMX512接口及程序在线更新功能 6.灯具DMX控制通道数量≥2通道 7.投标人必须在投标文件中提供认证或认定（检测报告中包含有MA或AL或CNAS标识）有效的产品检测报告原件扫描件 | 508608
9 | ▲ | 摇头电脑灯 | 52 | 台 | 1.具备OSRAM 371W S光源，具有≥7800K色温； 2.具备≥2°光束角度，频率0.5-13次/s的频闪速度，具有雾化、调焦功能； 3.色盘由≥14个颜色片+1个白光组成，具有双向彩虹效果，速度可调，任意定位功能； 4.固定图案盘由≥16个固定图案片+1个白光组成，有单向流水,速度可调，任意定位功能； 5.具有≥8棱镜+16棱镜，棱镜正反向旋转，可叠加，速度可调； 6.具有八彩镜，实现光束多彩效果； 7.采用宽屏≥2.8英寸LCD液晶中英文显示界面，采用菜单分层结构,支持触摸屏的常规操作，包括点击、双击、滑动等操作手势； 8.具有散热功能，采用风向引流与温度监控技术,根据灯具不向位置的温度高低，自动驱动灯具里面不向部位的冷却风扇，对灯具部件进行有效的冷却； 9.具有Y轴自动补偿校准功能，当灯具陀螺仪功能打开时，Y轴自动补偿校准，具有3-25.5米自动对焦功能； 10.具备DMX512接口，支持RDM协议，Art-net以太网数据接口； 11.具有DMX控制通道数量为11/16通道； 12.投标人必须在投标文件中提供认证或认定（检测报告中包含有MA或AL或CNAS标识）有效的产品检测报告原件扫描件 | 282756
10 | ▲ | LED 染色灯 | 84 | 台 | 1.采用不低于90×3W LED光源； 2.具备不低于25°透镜角度，1-25Hz/s的频闪速度，具有调光功能； 3.具有RGBW混色功能，3200-7200K色温调节功能； 4.具有主从自走自动同步功能，具有控台正常控制自走永久同步，具有声控功能； 5.具有过温保护功能，支持NTC温度控测，当LED工作过热时，降低LED的输出功率； 6.具备DMX512接口，支持RDM协议，具有程序在线更新功能； 7.支持DMX控制通道数量为4/8/9通道； 8.投标人必须在投标文件中提供认证或认定（检测报告中包含有MA或AL或CNAS标识）有效的产品检测报告原件扫描件 | 100800
11 | ▲ | LED摇头染色灯 | 12 | 台 | 1.具备5-50°光束角度，具备1-25次/s的频闪速度，具有调光功能 2.采用不低于19*15W(4IN1)光源。 3.具有RGBW混色系统。 4.配备DMX512接口 5.具有DMX控制通道数量为16/24通道。 6.投标人必须在投标文件中提供认证或认定（检测报告中包含有MA或AL或CNAS标识）有效的产品检测报告原件扫描件 | 107772
12 |  | LED追光灯 | 2 | 台 | 1.频闪:1-25Hz 2.采用光源性能不低于OSRAM 330W 3.灯具色片拥有≥5种颜色+白光 4.灯具具有雾化，色温调节功能 5.灯具光圈在5%-100%可调 6.灯具对焦采用手动对焦 7.灯具调光范围为0-100%可调 8.灯具拥有自动调速风扇 9.投标人必须在投标文件中提供认证或认定（检测报告中包含有MA或AL或CNAS标识）有效的产品检测报告原件扫描件 | 24000
13 | ▲ | 电源柜1 | 1 | 套 | 1.具有≥8个主程序，≥1个特殊备用程序； 2.主机自带≥5进10出功率分区，打破传统的操作模式； 3.设备总线，可控制≥16台； 4.设有≥4路可编程定时控制电源及≥2路辅助电源插座； 5.消防信号触发，所接电源自动上电，报警复位； 6.支持RS-232接口； 7.投标人必须在投标文件中提供认证或认定（检测报告中包含有MA或AL或CNAS标识）有效的产品检测报告原件扫描件 | 2160
14 |  | 电源柜2 | 2 | 套 | 1.设有225A总开关，过载与短路双重保护高分断空气开关 2.三相独立电压，电流，监测，三相A.B.C指示灯指示 3.三种输出方式可选：胶木插32A、16A防水插、19芯插 4.外形尺寸：国际标准9U 5.输入额定电流：400A犀牛插输入 ，最大24路×4kW ，可选可用于任何负载 | 15200
15 |  | 双雾机 | 2 | 台 | 1.烟雾输出量：≥3200cuft/min 2.预热时间：0Min 3.额度功率：≥750W 4.油桶容积 :≥2L 5.耗油量：≥24h/L 6.控制方式:DMX512控制、遥控控制 7.通道:≥2通道 通道一：出烟开和关 通道二：调节风力大小 | 9200
16 |  | 雾油 | 2 | 箱 | 1.1L/瓶 6瓶/箱（油性烟油） | 1300
17 |  | 网络机柜1 | 1 | 套 | 1.产品尺寸：≥600mm*600mm*1800mm（宽深高） 2.板材：采用优质SPCC冷轧钢板，立柱（方孔条）≥2.0mm、横梁（安装梁）\机柜外框架、连接块≥1.5mm ，前后网孔门及侧门都是≥1.2mm； 可方便拆卸的左右侧门和前后门，全方位操作，多方位查看； 3.前门配有高密度平板六角网孔门、后门可配单/双开平板六角网孔门可选； 4.风扇单元从顶部模块拼装，维护便捷； 5.具有良好的通风自然散热性能，通风率>80%； 6.预留各种走线通道，框架特别设计走线孔，隐蔽美观； 7.托盘调整高度可在任意高度上安装； 8.机柜承重：结构稳固，静载≥1000Kg； 9.符合ANSI/EIA RS-310-D，IEC60297-2，DIN41494:PART1，DIN41494:PART7及GB/T30472-92标准 兼容ETSI标准； 10.防护等级：≥IP20 | 1488
18 |  | 网络机柜2 | ； | 套 | 1.产品尺寸：≥600mm*600mm*1000mm（宽深高） 2.板材：采用优质SPCC冷轧钢板，立柱（方孔条）≥2.0mm、横梁（安装梁）\机柜外框架、连接块≥1.5mm ，前后网孔门及侧门都是≥1.2mm； 可方便拆卸的左右侧门和前后门，全方位操作，多方位查看； 3.前门配有高密度平板六角网孔门、后门可配单/双开平板六角网孔门可选； 4.风扇单元从顶部模块拼装，维护便捷； 5.具有良好的通风自然散热性能，通风率>80%； 6.预留各种走线通道，框架特别设计走线孔，隐蔽美观； 7.托盘调整高度可在任意高度上安装； 8.机柜承重：结构稳固，静载≥1000Kg； 9.符合ANSI/EIA RS-310-D，IEC60297-2，DIN41494:PART1，DIN41494:PART7及GB/T30472-92标准 兼容ETSI标准； 10.防护等级：≥IP20 | 1845
19 |  | 信号线 | 4700 | 米 | 1.黑色双芯咪线 128编 2.线材规格:φ6.0mm[(28/0.12mmBS)*2C+粗棉纱+单面AL+BD(16/8/0.10mmBC)]*1C 3.外径：Φ6.0±0.2mm 4.导体:28/0.12±0.003BS 5.外被平均厚度:≥1.2mm 6.成品耐电压：300/300V 7.执行标准：XL/XLA01-2015 8.导体电阻(20℃时) ≤60Ώ/km 9.绝缘电阻(70℃时)≥5Ώ/km | 14100
20 |  | 阻燃电源线 | 4700 | 米 | 1.国标PVVP3*1.5平方，选用优质进口PVC 2.无氧铜（OFC）导体，航天级聚乙烯（LDPE）/PVC内绝缘 | 21150
21 |  | 灯光插头 | 230 | 个 | 1.四芯灯光插头 2.≥50Amps电流额定 3.具有三个零件，单个应变释放的设计使安装更为简便 4.直角可转换样式 | 1190
22 |  | 卡侬插头 | 250 | 个 | 1.穿线直径为Ф3-7.5 2.触点有3针 | 4877
23 |  | 胶木插 | 130 | 对 | 1.电流：≥10A， 2.芯数：≥2芯（2P), 3.电压：220V-250V 4.颜色：棕色 5.材质：酚醛模塑料 | 2340
24 |  | 保险绳 | 250 | 个 | 1.规格：4mm； 2.长度：800mm； 3.承重：150kg 4.钢丝编织 | 450
25 |  | 灯钩 | 250 | 个 | 1.承重：≥50kg 2.净重：≥115g 3.卡管：32-52mm 4.颜色：铝色 5.全铝材质灯钩 | 2000
26 |  | 线路桥架1 | 310 | 米 | 1.防火桥架：150x100 2.支吊架间距：1.4m～2m 3.通丝吊杆：10 4.横担（厂家定制镀锌角钢）：40x4 5.防火桥架铜编织线截面：4mm2 6.防火桥架与热浸锌桥架间距：100mm | 8661
27 |  | 固定灯杆1 | 2 | 道 | 1.镀锌管：规格30 2.外直径：4.22cm， 3.内直径：3.2cm 4.长度：20米 5.含施工费 | 8446
28 |  | 固定灯杆2 | 3 | 道 | 1.1.2寸镀锌管 2.外直径4.22cm， 3.内直径约3.2cm灯具专用国标杆，固定安装，现场制作 4.长度：20米 含施工费 | 10032
[5 empty] | 小计： | 1416805
四、舞台机械系统
序号 | 参数性质 | 名称 | 数量 | 单位 | 技术参数 | 总价
1 |  | 对开大幕 | 1 | 道 | 吊杆机：功率：≥1.1KW,交流电机电源:SC380/50Hz；定位精度：±5mm；噪音：≤50db；安全措施:左右及中间限位；行程：对开≥23m 速度：对开≤0.3m /s；载荷：≥400kg 吊杆：1、钢丝绳多层缠绕吊杆机卷扬，规格:直径48管定制；其他:单杆体，防尘防水堵头；吊杆两端带有色（或醒目）防撞胶质装置，（≥16米） 2、载荷：≥600Kg； 3、升降速度：≤0.3m/s； 4、行程：≥11m； 5、吊点：≥5吊点； 6、悬吊钢缆：≥5.1mm航空钢丝绳； 7、杆体尺寸：≥18m； 8、驱动方式：剪刀臂对开装置； 9、行程：单边行程约9.75m； 10、对开速度： 0.01～1.0m/s； 11、载荷：≥500kg； 12、噪声：<50dB(A)； 13、导轨：钢结构轨道； 14、保护装置：水平限位开关、极限开关、水平减速开关； 行程限位器：开关类型：常开结构类型：直动式额定电流：20（A）A额定电压：380/220（V）V超行程：行程工作行程：控制产品认证：应用范围：行车（≥5套） 对开导轨；规格:40*40角钢+100槽钢；轨道≥36m，单边对开≥18m，稳定结构轨道，钢缆与框架之间通过鸡心扣连接低噪音导轨，用于对开幕布的悬挂、开闭运动轨道 轨道滑车：铁质、双滑轮（≥8个） 轨道滑轮：Ф100mm，单槽（≥26个） 轨道滑车挂钩：铁质、带轴承（≥160个） 钢丝绳：安全系数≥10 包含：机械安装费用 | 39600
2 |  | 布景吊杆 | 3 | 道 | 吊杆电机：功率：≥1.1KW,交流电机电源:SC380/50Hz；定位精度：±5mm；噪音：≤50db；安全措施:左右及中间限位；行程：对开≥23m 速度：对开≤0.3m /s；载荷：≥400kg 吊杆：规格:直径48管定制；其他:单杆体，防尘防水堵头；吊杆两端带有色（或醒目）防撞胶质装置，（≥16米） 1.杆体长度：≥16米 2.杆体结构：双层复式吊杆 3.吊点数量：≥5吊点 4.升降速度：≤0.2m/s 5.有效载荷：≥800KG 6.驱动方式：钢丝绳多层缠绕吊杆机卷扬 7.噪 音：<50dB 8.杆体抱箍、花篮螺丝、号码牌、杆体堵头 行程限位器：开关类型：常开结构类型：直动式额定电流：20（A）A额定电压：380/220（V）V超行程：行程工作行程：控制产品认证：应用范围：行车（≥5套） 对开导轨；规格:40*40角钢+100槽钢；轨道≥18.8m，单边对开≥9.4m，稳定结构轨道，钢缆与框架之间通过鸡心扣连接低噪音导轨，用于对开幕布的悬挂、开闭运动轨道 轨道滑车：铁质、双滑轮（≥8个） 轨道滑轮：Ф100mm，单槽（≥26个） 轨道滑车挂钩：铁质、带轴承（≥230个） 包含：机械安装费用 | 78600
3 |  | 灯光吊杆 | 6 | 道 | 吊杆电机：功率：≥1.1KW,交流电机电源:SC380/50Hz；定位精度：±5mm；噪音：≤50db；安全措施:左右及中间限位；行程：对开≥23m 速度：对开≤0.3m /s；载荷：≥400kg 吊杆：规格:直径48管定制；其他:单杆体，防尘防水堵头；吊杆两端带有色（或醒目）防撞胶质装置，（≥16米） 1.杆体长度：≥16米 2.杆体结构：双层复式吊杆 3.吊点数量：≥5吊点 4.升降速度：≤0.2m/s 5.有效载荷：≥800KG 6.驱动方式：钢丝绳多层缠绕吊杆机卷扬 7.噪 音：<50dB 8.杆体抱箍、花篮螺丝、号码牌、杆体堵头 行程限位器：开关类型：常开结构类型：直动式额定电流：20（A）A额定电压：380/220（V）V超行程：行程工作行程：控制产品认证：应用范围：行车（≥5套） 对开导轨；规格:40*40角钢+100槽钢；轨道≥18.8m，单边对开≥9.4m，稳定结构轨道，钢缆与框架之间通过鸡心扣连接低噪音导轨，用于对开幕布的悬挂、开闭运动轨道 轨道滑车：铁质、双滑轮（≥8个） 轨道滑轮：Ф100mm，单槽（≥26个） 轨道滑车挂钩：铁质、带轴承（≥160个） 包含：机械安装费用 | 153600
4 |  | 侧灯光吊排 | 2 | 道 | 吊杆电机：功率：≥1.1KW,交流电机电源:SC380/50Hz；定位精度：±5mm；噪音：≤50db；安全措施:左右及中间限位；行程：对开≥23m 速度：对开≤0.3m /s；载荷：≥400kg 吊杆：规格:直径48管定制；其他:单杆体，防尘防水堵头；吊杆两端带有色（或醒目）防撞胶质装置，（≥9.4米） 1.杆体长度：≥9.4米 2.杆体结构：双层复式吊杆 3.吊点数量：≥3吊点 4.升降速度：≤0.2m/s 5.有效载荷：≥800KG 6.驱动方式：钢丝绳多层缠绕吊杆机卷扬 7.噪 音：<50dB 8.杆体抱箍、花篮螺丝、号码牌、杆体堵头 行程限位器：开关类型：常开结构类型：直动式额定电流：20（A）A额定电压：380/220（V）V超行程：行程工作行程：控制产品认证：应用范围：行车（≥3套） 对开导轨；规格:40*40角钢+100槽钢；轨道≥18.8m，单边对开≥9.4m，稳定结构轨道，钢缆与框架之间通过鸡心扣连接低噪音导轨，用于对开幕布的悬挂、开闭运动轨道 轨道滑车：铁质、双滑轮（≥5个） 轨道滑轮：Ф100mm，单槽（≥20个） 轨道滑车挂钩：铁质、带轴承（≥120个） 包含：机械安装费用 | 56400
5 |  | 台上机械控制系统 | 1 | 台 | 1.接线方式：电机信号线-管型冷压端子，机箱之间连线-DB15成品线连接，AC/DC电源线-3芯欧姆接头，RJ45接头； 2.源输入：AC220V，带绿色电源输入指示灯； 3.网络接口：≥1个以太网端口； 4.控制信号接口：≥4个，最多支持连接4个四路接触控制箱； 5.电机限位线接口：≥4个，最多支持连接16台电机上下限位线； 6.可编程控制器(PLC)I/O：≥36点输入/24点数出； 7.可编程控制器(PLC)I/O扩展模块：无，最多支持6个扩展模块；. 8.网络通信：支持PROFINET通信，支持多台PLC之间以太网通信，支持开放式以太网通信-TCP，UDP，ISO_on_TCP，Modbus TCP等多种通信协议； 9.数据传输速率： 10/100 Mbit/s； 10.输出路数：≥十六路输出。 11.上位机采用主控制系统由工业控制计算机(上位机)与可编程控制器(下位机)组成。 12.上位机采用高性能、高可靠性工控机。下位机采用广泛用于工业控制的可编程控制器(PLC)做为舞台设备专用控制器工控机与可编程逻辑控制器(PLC)之间采用工业以太网通讯,使用TCP/IP数据传输协议，不需要协议转换器和适配器，发送和接受数据包的的时间延迟很短， 13.数据传输速率为100Mbps.使舞台专用控制器与直接控制器相连，可实现快速、精确控制。系统的中央处理单元采用PROFIBUS-DP工业现场总线与分布式现场从站通讯,数据传输速率可达到至少12Mbps。现场设备根据主/从原理提供输出数据和输入数据到主控制器。 14.PROFIBUS符合标准IEC61158和EN50170，是功能强大、开放和稳定的现场总线,响应时间极快，可以完全满足舞台机械控制系统的实时性的要求，并支持PROFIBUS-DP通讯协议。使用高性能的软件工具；对现场设备进行组态和参数化,对剧院中仟何一台链接到PROFIBUS-DP节点的舞台机械设备进行运动控制与过程监测和诊断。 15.主控制器与直接控制器采用DP通讯实现通讯控制,其特点是数据传输速度快，某台设备故障，不影响其他设备的运行。 16.主控制器由两级控制(工控机加PLC)完成，主控制器 PLC加远控模块,实现系统的程控、集控、单控功能。该设备可靠性高，维护简便,控制功能完善。 17.行程及速度检测采用编码器,使系统构成了全数字控制系统，提高了系统的控制精度,系统具有良好的重复定位精度。 18.控制系统设有主控制台和控制柜。主控制台是系统的核心，通过上位机(PC)、下位机(PLC)、触摸显示屏、控制按键实现对全系统的设备协调;数据采集、显示、交换、存储、备份、响应;控制指令发送;设备操作等诸多功能。 19.控制台具备自动控制和手动控制功能。 | 62640
6 |  | 机械系统钢结构 | 1 | 套 | 1.规格：≥150*150mm 2.外径: ≥150毫米壁厚 3.壁厚为≥3.0毫米 4.构件名称:设计图纸要求（简易基础） 5.防火要求:刷一级薄型防火涂料 6.系统由≥150*150mm钢管制作、结构主框架横向两组；每组≥25米长；纵向；≥4组每组；≥8米长，斜拉；≥8组；每组≥10米长；（以上系统包括高空作业费，重型钢材运输费等） | 258000
7 |  | 线路桥架 | 240 | 米 | 1.防火桥架：≥宽：150x深：100 2.支吊架间距1.4m～2m3 3.通丝吊杆：≥10 4.横担：≥40x4 5.防火桥架铜编织线截面：4mm2 | 7200
8 |  | 信号线 | 2800 | 米 | 1.黑色双芯咪线 128编 2.线材规格:φ6.0mm[(28/0.12mmBS)*2C+粗棉纱+单面AL+BD(16/8/0.10mmBC)]*1C 3.外径：Φ6.0±0.2mm 4.导体:28/0.12±0.003BS 5.外被平均厚度:≥1.2mm 6.成品耐电压：300/300V 7.执行标准：XL/XLA01-2015 8.导体电阻(20℃时) ≤60Ώ/km 9.绝缘电阻(70℃时)≥5Ώ/km | 8400
9 |  | 阻燃电源线 | 2800 | 米 | 1.国标PVVP3*1.5平方，选用优质进口PVC。 2.无氧铜（OFC）导体，航天级聚乙烯（LDPE）/PVC内绝缘。 | 12600
10 |  | 阻燃幕布 | 720 | ㎡ | 1.采用防火阻燃处理，垂直法达到防火B1级； 2.针迹密度：(11～13)针/3cm。 3.幕布整体倒顺光顺向一致。 4.褶间距应均匀。 5.舞台幕布防火要求达到B1级。 6.尺寸：≥20×12×3:1×1(长×高×折比3×块)（720㎡） | 50400
11 |  | 幕布衬布 | 720 | ㎡ | 1.采用防火阻燃处理，垂直法达到防火B1级； 2.针迹密度：(11～13)针/3cm。 3.幕布整体倒顺光顺向一致。 4.褶间距应均匀。 5.舞台幕布防火要求达到B1级。 6.尺寸：≥20×12×3:1×1(长×高×折比3×块)（720㎡） | 26640
12 |  | 铝合金舞台 | 108 | 张 | 基本尺寸说明 1.舞台搭建尺寸：长≥18米，宽≥12米 2.舞台基础尺寸：1米*2米 3.舞台搭建高度：1米-1.2米-1.4米-1.6米 4.舞台类型：可拆卸 选材参数说明 1.材料：铝合金6061-T6 2.板面：舞台专用红色木板（表面防滑防水/背面防火胶合板） 3.框边：铝合金厚度≥3mm 4.单片：主管Φ50*2mm，斜管Φ25*2mm，支撑角≥2mm 5.立柱：主管Φ50*3mm，内管Φ43*3mm 6.大焊道拉力>500KG,小焊道拉力>300KG 技术参数 抗拉强度TENSILE STRENGTH（Rm）>260 屈服强度YIELD STRENGTH>240 延伸率ELONGATION>9.5 | 112320
13 |  | 铝合金单片 | 120 | 条 |  | 12000
14 |  | 铝合金单片 | 117 | 条 |  | 16380
15 |  | 铝合金立柱（含升降调节杆） | 130 | 条 |  | 9620
16 |  | 调节脚（铁镀锌圆盘+螺旋丝杆） | 130 | 个 | 1.可在低洼不平处调节 铁镀锌圆盘Φ107mm*2mm 螺旋丝杆Φ32mm*4mm*140mm | 10400
17 |  | 舞台楼梯 | 2 | 个 | 尺寸宽1米，8步台阶，可折叠，选材及参数同舞台 | 7072
18 |  | 固定楼梯 | 5 | 个 | 尺寸宽2米，2步台阶，每层高30cm固定安装，选材及参数同舞台 | 5200
19 |  | 舞台围边 | 2 | 个 | 1.定制产品，暂定100cm*40cm面积 2.选材：高档金斯绒布 | 640
[5 empty] | 小计： | 927712
五、电脑部分
序号 | 参数性质 | 名称 | 数量 | 单位 | 技术参数 | 总价
1 |  | 台式电脑 | 400 | 台 | 1.CPU：不低于Intel全新第十二代Core i5-12500（3.0GHz主频，6核心,18M缓存） 2.主板：Intel Q670及以上芯片组 3.内存：≥16G DDR4 3200MHz 内存，提供≥4个内存槽位 4.声卡：支持5.1声道（提供前2后3共5个音频接口） 5.硬盘：≥256G M.2 NVME 固态硬盘+1TB SATA3 7200rpm 硬盘； 6.网卡：集成10/100/1000M以太网卡；标配2x2ax WIFI 蓝牙无线网卡 7.显示器：不低于100台27寸 LED 液晶显示器，300台或少于300台（总数满足100台）23寸LED 液晶显示器。 8.音箱：内置喇叭 9.扩展槽：3个以上PCIE槽位 10.接口：≥10个USB（前置6个USB接口，含2个USB3.2 Gen2）接口、VGA+HDMI接口、2个PS2接口，1个串口； | 2200000
2 |  | 笔记本电脑 | 20 | 台 | 1.CPU规格不低于i7-12700H 处理器 2.操作系统支持Windows 11 64位 3.显卡英特尔锐炬 Xe星卡 4.运行内存≥16GB 5.存储容量≥1TB SSD 6.屏幕尺寸≥14英寸 7.分辨率≥2520x1680 8.触摸屏：支持 9.对比度1500:1 10.亮度≥400尼特 11护眼模式：莱茵硬件级低蓝光和无频闪认证 12.屏占比≥90% 13.霍尔传感器：支持 14.蓝牙：支持蓝牙5.2（芯片支持蓝牙5.2）及以上 15.摄像头≥100万像素(720P) 16.电池容量≥60Wh(额定容量) 17.扬声器≥4个；麦克风≥4个 18.USB接口含USB-C全功能接口；雷电接口；USB-A接口；HDMI接口 19、含包、无线鼠标等配件。 | 160000
[5 empty] | 小计： | 2360000
六、打印机部分
序号 | 参数性质 | 名称 | 数量 | 单位 | 技术参数 | 合计
1 |  | 黑白激光多功能一体机 | 22 | 台 | 1.功能：打印/复印/扫描 2.最大处理幅面：A4 3.耗材类型：鼓粉一体 4.双面功能：自动 5.网络功能：支持无线/有线网络打印 6.月打印负荷：最高8万页 | 101200
2 |  | 黑白激光多功能一体机 | 27 | 台 | 1.功能：打印/复印/扫描 2.最大处理幅面：A3 3.耗材类型：鼓粉分离式硒鼓 4.连续复印：1-999页 5.复印速度：黑白(正常模式，A4)：≤22页/分钟，黑白(正常模式，letter)：≤22页/分钟，黑白(正常模式，A3)：≤12页/分钟 6.扫描速度：黑白(A4)：≤7.7秒，黑白(A4，休眠状态)：≤22.2秒，黑白(信纸)：≤7.7秒，黑白(信纸，休眠状态)：最≤22.2秒 | 166050
3 |  | 黑白激光多功能一体机 | 2 | 台 | 1.颜色类型：黑白 2.功能：复印/打印/扫描 3.最大原稿尺寸：A3 4.供纸容量：标配纸盒1：100页，标配纸盒2，3：520页，最大容量：2180页 5.出纸容量：≥500页 6.双面器：标配 7.自动输稿器：标配，双面自动输稿器 8.网络功能：支持无线/有线网络打印 9.接口类型：USB2.0 10.最高月印量：2万页 11.液晶显示屏：≥8.0英寸彩色触摸屏 | 25800
4 |  | 彩色喷墨多功能一体机 | 2 | 台 | 1.出纸盒容量：≥30页 2.多功能：扫描/传真/复印/打印 3.双面打印：自动 4.适配耗材：墨盒 5.触摸功能：支持 6.进纸盒容量：≥250页 7.传真类型：喷墨式 8.连接方式：无线 9.最大打印幅面：A3 10.扫描速度：≤8页/分 11.打印方式：彩色喷墨 12.打印速度：≤34页/分 13.最大复印页数：1-99页 | 6598
5 |  | 彩色喷墨多功能一体机 | 2 | 台 | 1.功能：打印/复印/扫描/传真 2.最大处理幅面：A3 3.耗材容量：≥4色墨盒(黑/青/品红/黄色) 4.双面功能：自动 5.网络功能：支持无线/有线网络打印 6.移动打印：WIFI（IEEE802.11b/g/n端口），云打印，无线直接打印 7.连续复印：1-99页 8.显示屏：≥2.65英寸自定义图标彩色触摸屏 9.内存：≥512MB 10.接口类型：≥1个USB2.0端口，与USB3.0设备兼容；≥1个主USB端口，≥1个以太网端口，≥2个RJ-11调制解调器端口 | 13800
[5 empty] | 小计： | 313448
六、空调部分
序号 | 参数性质 | 名称 | 数量 | 单位 | 技术参数 | 总价
1 |  | 5匹立式空调 | 8 | 台 | 1.制冷量（kW）：≥12 2.额定制冷功率（kW）/电流(A)：≥3.8/7.5 3.制冷最大输入功率（kW）/电流（A）：≥4.8/8.1 4.制热量（kW）：≥13.5 5.额定制热功率（kW）/电流(A)：≥3.9/7.5 6.制热最大输入功率（kW）/电流（A）：≥7.1/20.1 7.电热功率（kW）/电流（A）：≥3.5/15.9 8.能效等级：≥3 9.执行能效标准：GB 19576-2019 10.风量（室内机/室外机）（m³/h)：≥2050/6000 11.室内机噪音（A）：≥52/50 12.室内机/室外机重量（kg）：≥55/102 13.冷媒/充注量：≥R22/3.6kg 14.液管/气管（mm）：φ9.52/φ19.05 15.工作方式：定频 16.标配控制器：遥控器 | 50000
[5 empty] | 小计： | 50000
七、照相/摄像部分
序号 | 参数性质 | 名称 | 数量 | 单位 | 技术参数 | 总价
1 |  | 相机 | 1 | 台 | 微单，传感器尺寸：全画幅（35.9*23.9mm)，有效像素：≥2000万高像素，最高分辨率：5472×3648，镜头焦距：f=24-105mm，镜头卡口：RF卡口，显示屏类型 ：TFT彩色液晶监视器，显示屏尺寸：≥3英寸，液晶屏特性：监视器尺寸和点数：3.0”（3:2），约162万点，触摸屏：电容式，放大倍率：约0.76倍（-1m-1，使用EF 50mm f/1.8 STM + 卡口适配器，对无限远处对焦，眼点：约23毫米（自目镜透镜最尾端起-1m-1），屈光度调节范围：约-4.0～+2.0m-1（dpt），快门速度：≥12张/秒机械+20张/秒电子，闪光灯类型：外接，连拍速度：高速连拍+（机械快门/电子前帘快门）最高约12张/秒；高速连拍（机械快门）：最高约6张/秒；高速连拍（电子前帘快门）：最高约8张/秒；低速连拍（机械快门/电子前帘快门）：最高约3张/秒；电子快门：最高约20张/秒（EF-S镜头除外），全套包含：数码相机、镜头、电池、数据线、说明书、保修卡、相机背带、SD卡 128GB 2张、三合一读卡器（UHS-II、CF、TF）1个。投标人必须在投 | 26000
2 |  | 摄像机 | 1 | 台 | 1.成像设备（类型）：1/2.8 英寸背照式成像器 2.有效像素：≥3840×2160 3.光学系统：F1.6棱镜系统 4.内置光学滤镜：ND 滤镜关闭: CLEAR 1: 1/4ND 2:1/16ND 3:1/64ND线性可变ND (约.1/4ND到1/128ND) 5.灵敏度 (2000 lx, 89.9% 反射率)：F11 ( 典型, 1920×1080/59.94p, 高灵敏度模式)，F12 ( 典型, 1920×1080/50p, 高灵敏度模式) 6.最低照度：0.01 lx (典型)(1920×1080/59.94i模式, F1.6,+30 dB 增益,高灵敏度模式, 使用64 帧积累) 7.水平分辨率：2000 TV 电视线或更高 (3840×2160p 模式)，1000 TV电视线或更高(1920×1080p 模式) 8.信噪比：≥57dB（Y）典型 9.快门速度：1/24 秒到1/8,000 秒 10.慢快门：2, 3, 4, 5, 6, 7, 8, 16, 32 和64 帧积累 11.慢&快动作功能：2160P: 1-60 fps 1080P: 1-60 fps 720P: 1-60 fps 12.白平衡：预设(3200K), 存储A, 存储B/ATW 自动跟踪白平衡 13.增益：-3, 0, 3, 6, 9, 12, 15, 18 dB, 30dB ( 超级增益打开), AGC 自动增益控制 14.伽玛曲线：可选 15.有效像素：≥3840×2160 16.镜头：25 倍(光学) 17.焦距：3.7 mm 到 92.5 mm (35mm 等效：28.8 mm 到720 mm) 18.光圈：自动/手动可切换 F1.6 到F11 和C( 关闭) 19.对焦：800 mm 和∞ (Macro 关闭) 20.10 mm 和∞(Macro打开, 广角端) 21.800 mm和∞(Macro 打开, 长焦端) 22.自动聚焦/手动聚焦/全手动聚焦可选 23.图像防抖：打开/关闭可选, 位移镜头 24.滤镜直径：82 mm , 间距0.75 mm 25.寻像器：1.0 cm (0.39 英寸型)，约236 万点 26.液晶屏：8.8cm (3.5 英寸型)，约156 万点 27.介质类型：MS/SD, SD 28.Wi-Fi/NFC：支持的格式IEEE 802.11 a/b/g/n/ac 29.频段：2.4 GHz 带宽， 30.5.2/5.3/5.6 GHz 带宽 31.加密：WEP/WPA-PSK/WPA2-PSK 32.NFC ：符合NFC论坛3型Tag 33.工作温度：0℃到40℃ 34.储存温度：-20℃到+60℃ 35.标配配件：镜头盖x1（已安装在摄录一体机上），寻像器眼罩x1（已安装在摄录一体机上），标配电池x1,电池充电器x1，电源线x1，USB 电缆 x1，保修手册x1，使用前说明x1，操作说明书x1， 36.附加配件：SD卡 2张，电池 2块， 1个，三合一读卡器（UHS-II、CF、TF）一个。 | 36500
3 |  | 摄像机 | 2 | 台 | 1.影像传感器类型：堆栈式 2.影像传感器尺寸：1英寸(13.2mm x 8.8mm) 3.总像素：≥2000万像素 4.动态有效像素：≥1400万像素 5.静态有效像素：≥1400万像素(16:9)/≥1200万像素(3:2) 6.记录介质：XAVC S 4K(100Mbps) : SDXC 存储卡(UHS-I U3) 7.XAVC S 4K(60Mbps) : SDXC 存储卡(Class10 及以上) 8.XAVC S HD : SDXC 存储卡(Class10 及以上) 9.AVCHD,静态照片: Mark 2, SD/SDHC/SDXC 存储卡(Class 4 及以上) 10.静态影像记录格式：JPEG（DCF Ver.2.0 兼容, Exif Ver.2.3 兼容, MPF基线兼容） 11.静态图像尺寸(静态模式)：≥1200 万像素 3:2 (4240x2824)，≥1420 万像素 16:9 (5024x2824) 12.动态影像记录格式：XAVC S格式:MPEG4-AVC/H.264 AVCHD 格式ver.2.0兼容:MPEG4-AVC/H.264 XAVC S Proxy: MPEG-4 AVC/H.264 13.镜头：蔡司镜头（Vario-Sonnar T*镜头） 14.光圈：F2.8-F4.5 15.光学变焦：≥12x 16.ND滤光片：关, 1/4, 1/16, 1/64 17.取景器：≥0.39英寸约236万OLED 18.液晶屏：≥3.5英寸约156万像素 19.Xtra Fine LCD(16:9) 20.附加配件： 内存卡 128GB SD存储卡 4K 两张， 读卡器 三合一读卡器（UHS-II、CF、TF）一个。 电池+充电器套装一套。 | 37000
4 |  | 三脚架 | 1 | 台 | 1.脚架 自重：≥2.34kg 材质：航空铝合金 节数：≥3 收拢高度：≥635mm 最高工作高度：≥1650mm 最低工作高度：≥195mm 最大承重：≥6kg 脚管角度：22、55°、80° 最大管径：≥30.2mm 2.云台 底座直径：≥60mm 高度：≥98mm 底部螺孔：1/4"3/8”螺口 安装螺丝：UNC 1/4-20 负重：≥5kg 自重：≥0.76kg 前后俯仰：90° /- 83° 全景旋转：360° 材质：铝合金一体成型 气泡水平仪：1个 | 2798
5 |  | 图形工作站 | 1 | 套 | 1.CPU：核心线程：≥16核（8大8小）24线程 能效核心主频/睿频：2.5GHz/4.2GHz 性能核心主频/睿频：3.4GHz/5.3GHz 缓存：30M 安装方式：LGA1700插槽 2.CPU散热器：240水冷 3.内存：≥16G插槽x4 共64G DDR5 内存频率：≥4200MHz 4.主板：芯片组：Z790 板型：ATX大板 PCIE插槽：≥4个，1个PCIE5.0x16，1个PCIE4.0x16，2个PCIE3.0x1 5.硬盘：1xM.2 2280 PCIe4.0x4 NVMe 1T固态硬盘，16TB 256MB 7200RPM机械硬盘； 6.显卡： NVIDIA GeForce RTX 3080 显存容量：≥10G 显存类型：GDDR6X 显存位宽：320bit 视频接口：HDMI2.1+DP1.4 7.有线：2.5g网卡 无线：802.11 AX WiFi6 支持2.4GHz/5GHz双频 蓝牙：5.0 8.电源功率：额定850W金牌模组 9.前(侧)面接口：前面板USB接口：2xUSB 2.0+2xUSB 3.2 Gen 1：音频接口：1×耳机输出接口/1×麦克风输入接口： 10.后面接口：音频接口：有：视频接口：HDMI：后面板USB接口：2*USB 2.0+2*USB 3.2 Gen1+USB 3.2 GEN2 TYPE-C+USB 3.2 GEN2+2*USB 3.2 GEN1：RJ45(以太网口) 11.配键鼠套装一套，显示器一台 屏幕尺寸：≥34寸 面板类型：IPS 分辨率：≥3440*1440 可视角度：≥178° 屏幕亮度：≥400nit 屏幕比例：21：9 色域面积：≥99%sRGB 刷新率：≥165Hz 显示颜色：≥1670万色 显示器接口：HDMI2.0*1、Displayport1.4*1、3.5mm音频输出*1 电源性能：100-240V交流，50-60Hz | 38500
6 |  | NAS（校本资源库） | 1 | 套 | 1.AMD Ryzen V1500B 四核心 2.2 GHz 处理器 2.安装内存≥32 GB DDR4 ECC (最大可扩充至32G) 3.安装CMR垂直技术，容量≥16TB/转速7200RPM/缓存256M/接口SATA硬盘8块， 支持硬盘热插拔，安装扩充设备后最大可扩充至12个STAT硬盘 4.≥2 x USB 3.0 端口 ，1扩充端口 5.≥4 x Gigabit RJ-45；(支持 Link Aggregation / 故障移转) 6.≥1 x Gen3 x8 slot (x4 link) PCIe扩充，可安装可选的10G/25G NIC 7.≥2U机架式安装,轨道套件可滑动 8.CMR垂直技术 容量≥16TB/转速7200RPM/缓存256M/接口SATA冗余电源 9.扩展卡万兆光卡（双口）一块，光模块2块。 10.支持Hybrid RAID(SHR)、Basic、JBOD、RAID 0、RAID 1、RAID 5、RAID 6、RAID 10 11.支持IronWolf Health Management支持备用硬盘，可通过自动更换发生故障的硬盘来修复处于降级状态的存储池 12.支持 VMware、Microsoft Hyper-V、Citrix 和 OpenStack 的动态 iSCSI/NFS。 13.支持≥ 2.5 寸 SATA SSD读写缓存，可扩展支持M.2 NVMe SSD读写缓存 14.单个存储空间大小上限：108 TB ，系统快照数量上限：65,536，内部存储空间数量上限64,共享文件夹的快照数量上限：1,024 15.支持工作站/服务器/虚拟机备份、NAS备份、计算机备份。 16.提供创建office工作文档和电子表格，实时同步和保存功能，支持多个团队成员可同时处理一个文档，从而提高工作效率，实现有效协支持网络摄像机：40，总计 1,200 FPS，720p (H.264) 17.提供应用程序和文件的全局搜索功能 18.文件共享功能：本地用户帐户数上限：2048 ， 本地群组数上限：256 ，共享文件夹数上限：512 ，SMB/NFS/AFP/FTP 并发连接数量上限：1000 19.支持跨平台文件共享及数据同步 可以和Dropbox、Google Drive、Microsoft OneDrive、百度和 Box 存储的同步，可跨各种平台同步文件，包提供内置通用网络门户，随时随地访问和共享数据。实时同步服务可确保访问多个平台上的新文件，包括 Windows、macOS、Linux、Android 和 iOS ，托管文件数量上限：1000000，计算机客户端同时连接数量上限：550 20.内置防火墙、加密共享文件夹、SMB 加密、通过 SSL/TLS 的 FTP、SFTP、通过 SSH 的 rsync、登录自动封锁、Let's Encrypt 支持、HTTPS。 21.支持虚拟硬盘、远程文件夹、Windows ACL 编辑器、压缩/解压缩归档文件、特定用户或群组的带宽控制、创建共享链接、传输日志。 22.提供与公有云存储供应商的单向或双向同步，这些供应商包括 Alibaba Cloud OSS、Amazon Drive、Amazon S3 兼容存储、Backblaze B2、百度云、Box、Dropbox、Google Cloud Storage、Google Drive、hubiC、MegaDisk、Microsoft OneDrive、OpenStack Swift 兼容存储、腾讯 COS、WebDAV 服务器、Yandex Disk。 23.支持iSCSI Target 数量上限128，iSCSI LUN 数量上限256。支持 iSCSI LUN 克隆/快照，支持部署和运行各种虚拟机，包括 Windows、Linux 或 Virtual DSM 24.支持 “我的云端硬盘”和“团队云端硬盘”备份和还原，支持 Office 365 、邮件、联系人和日历备份和还原。 25.支持网络协议 SMB、AFP、NFS、FTP、WebDAV、CalDAV、iSCSI、Telnet、SSH、SNMP、VPN（PPTP、OpenVPN、L2TP） | 92950
7 |  | 交换机 | 1 | 台 | 1.交换容量：≥120 Gbps，包转发率：≥89.28Mpps 2.≥8个 100M/1/2.5 Base-T 以太网端口 ，≥4个 10GE SFP+ 3.符合IEEE802.3，IEEE802.3U，IEEE802.3AB,IEEE802.3Z，IEEE802.3X，IEEE802.1Q，IEEE802.1P，IEEE802.3AN，IEEE802.3BZ标准 4.存储转发，支持16K的MAC地址表深度 | 1450
8 |  | 无人机 | 1 | 台 | 1.飞行器 起飞重量：≥895 克 尺寸（折叠/展开）：折叠（不带桨）：≥221 mm × 96.3 mm × 90.3 mm（长 × 宽 × 高） 展开（不带桨）：≥347.5 mm × 283 mm × 107.7 mm（长 × 宽 × 高） 轴距 对角线：≥380.1 mm 最大上升速度：≥1 m/s（平稳挡），≥6 m/s（普通挡），≥8 m/s（运动挡） 最大下降速度： 1 m/s（平稳挡），6 m/s（普通挡），6 m/s（运动挡） 最大水平飞行速度（海平面附近无风）： 5 m/s（平稳挡），15 m/s（普通挡），21 m/s（运动挡） 最大起飞海拔高度：6000 米 最长飞行时间（无风环境）：46 分钟 最长悬停时间（无风环境）：40 分钟 最大续航里程：30 千米 最大抗风速度：12 m/s 最大可倾斜角度：25°（平稳挡），30°（普通挡），35°（运动挡） 最大旋转角速度：200°/s 工作环境温度：-10°C 至 40°C GNSS：GPS + Galileo + BEIDOU 悬停精度： 垂直：± 0.1 米（视觉定位正常工作时）；± 0.5 米（GNSS 正常工作时） 水平：± 0.3 米（视觉定位正常工作时）；± 0.5 米（高精度定位系统正常工作时） 机载内存：8GB（可用空间约 7.2GB） 2.携带相机 影像传感器：4/3 CMOS，有效像素≥ 2000 万 镜头：视角：≥84° 等效焦距：24 mm 光圈：f/2.8 至 f/11 对焦点：1 米至无穷远（带自动对焦） ISO 范围：视频：100 至 6400，照片：100 至 6400 快门速度：电子快门：8 至 1/8000 秒 最大照片尺寸：≥5280 × 3956 照片拍摄模式及参数：单拍：2000 万像素 自动包围曝光（AEB）：≥2000 万像素，3/5 张@0.7EV 定时拍照：≥2000 万像素，2/3/5/7/10/15/20/30/60 秒 录像编码及分辨率： Apple ProRes 422 HQ 5.1K：5120 × 2700@24/25/30/48/50fps DCI 4K：4096 × 2160@24/25/30/48/50/60/120*fps 4K：3840 × 2160@24/25/30/48/50/60/120*fps H264/H.265 5.1K：5120 × 2700@24/25/30/48/50fps DCI 4K：4096 × 2160@24/25/30/48/50/60/120*fps 4K：3840 × 2160@24/25/30/48/50/60/120*fps FHD：1920 × 1080@24/25/30/48/50/60/120*/200*fps 帧率数字为记录帧率，播放时默认表现为慢动作视频 视频最大码率：H.264/H.265 码率：200Mbps 支持文件系统：exFAT 图片格式：JPEG/DNG（RAW） 视频格式： MP4/MOV（MPEG-4 AVC/H.264，HEVC/H.265） 3.长焦相机 影像传感器：1/2 英寸 CMOS 镜头：视角：15° 等效焦距：162 mm 光圈：f/4.4 对焦点：3 米至无穷远 ISO 范围：视频：100 至 6400，照片：100 至 6400 快门速度：电子快门：2 至 1/8000 秒 最大照片尺寸：4000 × 3000 图片格式：JPEG 视频格式：MP4/MOV（MPEG-4 AVC/H.264，HEVC/H.265） 照片拍摄模式及参数：单拍：≥1200 万像素 视频编码及分辨率：H264/H.265 4K：3840 × 2160@30fps FHD：1920 × 1080@30fps 数字变焦：≥4 倍 4.云台 稳定系统：3 轴机械云台（俯仰、横滚、平移） 结构设计范围： 俯仰：-135° 至 100° 横滚：-45° 至 45° 平移：-27° 至 27° 可控转动范围：俯仰：-90° 至 35° 平移：-5° 至 5° 最大控制转速（俯仰）：100° /s 角度抖动量：±0.007° 感知 感知系统类型：全向双目视觉系统，辅以机身底部红外传感器 前视： 测距范围：0.5 至 20 米 可探测范围：0.5 至 200 米 有效避障速度：飞行速度 ≤ 15 m/s 视角（FOV）：水平 90°，垂直 103° 后视： 测距范围：0.5 至 16 米 有效避障速度：飞行速度 ≤ 12 m/s 视角（FOV）：水平 90°，垂直 103° 侧视： 测距范围：0.5 至 25 米 有效避障速度：飞行速度 ≤ 15 m/s 视角（FOV）：水平 90°，垂直 85° 上视： 测距范围：0.2 至 10 米 有效避障速度：飞行速度 ≤ 6 m/s 视角（FOV）：前后 100°，左右 90° 下视： 测距范围：0.3 至 18 米 有效避障速度：飞行速度 ≤ 6 m/s 视角（FOV）：前后 130°，左右 160° 有效使用环境：前后左右上：表面有丰富纹理，光照条件充足（> 15 lux，室内日光灯正常照射环境） 下方：地面有丰富纹理，光照条件充足（> 15 lux，室内日光灯正常照射环境）表面为漫反射材质且反射率 > 20%（如墙面，树木，人等） 5.图传 图传方案：O3+ 遥控器：1080p@30fps/1080p@60fps 工作频段： 2.400 - 2.4835 GHz 5.725 - 5.850 GHz 最大信号有效距离：SRRC：8 千米 FCC标准，常见环境下信号有效距离 强干扰 - 都市中心，约 1.5 至 3 公里 中干扰 - 近郊县城，约 3 至 9 公里 微干扰 - 远郊/海边，约 9 至 15 公里 以上数据为 FCC 标准下，各种典型干扰强度的场景下无遮挡的环境里测得，不承诺实际飞行距离，仅供用户自行飞行时用作距离参考。 最大下载速率：O3+： 15MB/s Wi-Fi 6：≥80MB/s 延时：（视乎实际拍摄环境及移动设备） 130 ms（搭配遥控器）120 ms（搭配其他设备） 天线：4 天线，2T4R 发射功率（EIRP）：2.4 GHz：<33 dBm（FCC），<20 dBm（CE/SRRC/MIC） 5.8 GHz：<33 dBm（FCC），<30 dBm（SRRC），<14 dBm（CE） 6.电池 容量：≥5000 mAh 标称电压：≥15.4 V 充电限制电压：17.6 V 电池类型：LiPo 4S 能量：≥77 Wh 重量：≥335.5 克 充电环境温度：5℃ 至 40℃ 7.充电器 输入：100 至 240 V AC，47 至 63 Hz，2.0 A USB-C 输出：USB-C：5.0 V⎓5.0 A/9.0 V⎓5.0 A/12.0 V⎓5.0 A/15.0 V⎓4.3 A/20.0 V⎓3.25 A/5.0~20.0 V⎓3.25 A USB-A 输出：USB-A：5 V⎓2 A 额定功率：≥65 W 8.充电管家 输入：USB-C：5 V 至 20 V ⎓ 5.0 A max 输出：电池接口：12 V 至 17.6 V ⎓ 5.0 A max 额定功率：≥65 W 充电方式：3 块电池轮充 充电温度范围：5℃ 至 40℃ 9.带屏遥控器 图传：O3+ 最大信号有效距离（无干扰、无遮挡）： 8 km（CE/SRRC/MIC） 工作频率： 2.400 - 2.4835 GHz 5.725 - 5.850 GHz 天线：4 天线，2 发 4 收 等效全向辐射功率（EIRP）： 2.4 GHz：≤33 dBm（FCC）;≤20 dBm（CE/SRRC/MIC） 5.8 GHz：≤33 dBm（FCC）;≤14 dBm（CE）；≤23 dBm（SRRC） Wi-Fi协议：802.11a/b/g/n/ac/ax ，支持 2 x 2 MIMO Wi-Fi 工作频率： 2.400GHz-2.4835 GHz 5.725-5.850 GHz 等效全向辐射功率（EIRP）： 2.4 GHz：≤26 dBm（FCC）；≤20 dBm（CE/SRRC/MIC） 5.8 GHz：≤26 dBm（FCC/SRRC）；≤14 dBm（CE） 蓝牙协议：蓝牙 5.1 工作频率：2.400-2.4835 GHz 发射功率(EIRP)：≤8 dBm 屏幕分辨率：≥1920 x 1080 尺寸：≥5.5 英寸 帧率：≥60 fps 亮度：≥1000 nits 触控：≥10 点触控 电池：锂离子电池（5000 mAh @ 7.2 V） 充电方式，推荐使用规格为 12V 或 15V 的 USB 充电器 额定功耗：≥12 W 存储空间：ROM 32GB + 可扩展（通过 microSD 卡） 充电时间：2 小时（使用规格为 12V 的 USB 充电器），1.5 小时（使用规格为 15V 的 USB 充电器） 续航时间 ≥3 小时 视频输出接口：Mini-HDMI 接口 工作环境温度：-10℃ 至 40℃ 存放环境温度：-30℃ 至 60℃（一个月内） -30℃ 至 45℃（大于一个月小于三个月） -30℃ 至 35℃（大于三个月小于六个月） -30℃ 至 25℃（大于六个月） 充电环境温度：5℃ 至 40℃ GNSS：GPS + Galileo + GLONASS 10.套装清单 飞行器× 1 带屏遥控器× 1 备用摇杆（对）× 1 智能飞行电池× 3 降噪螺旋桨（对）× 6 65W 便携充电器× 1 收纳保护罩× 1 USB 3.0 Type-C 数据线× 1 充电管家× 1 多功能收纳包× 1 ND 镜套装（ND4/8/16/32）× 1 | 20365
9 |  | 无线麦克风 | 1 | 台 | 1.便携式接收器 振荡器类型：晶体控制PLL合成器 接收类型：真分集式 天线类型：1/4 λ波长有线天线(角度可调) 频率响应：23 Hz至18 kHz ，40Hz至15kHz 信噪比：≥60dB (1 kHz正弦波，5 kHz调制) 失真(T.H.D)：0.9%或更低(1 kHz正弦波, 5 kHz调制) 音频延迟：约0.35毫秒(模拟输出)。约0.24毫秒(数字输出) 音频输出接口：≥3.5 mm直径3极锁定迷你插孔，外部连接 音频输出水平：-60 dBV (3.5 mm直径3极锁定迷你插孔，模拟输出,0dB音频输出电平，-20 dBFS (外部连接,数字输出, 0 dB音频输出电平)，-50dBFS (外部连接,模拟输出, 0 dB音频输出电平) 模拟音频输出调整范围-12dB 至+12dB (3dB 步进) 监听耳机输出接口：≥3.5 mm直径迷你插孔 耳机输出电平：最大10mW (16 ohm) 单音信号频率：在UWP-D压缩扩展器模式下: 32.382 kHz，在UWP压缩扩展器模式下: 32 kHz，在WL800压缩扩展器模式下: 32.768 kHz 显示器：OLED 电源要求：DC3.0V (两节LR6/AA型碱性电池，DC 5.0V (由USB Type-C连接器提供) 电池寿命:约六小时 2.腰包式发射器 振荡器类型：晶体控制PLL合成器 天线类型.：1/4 λ波长有线天线 射频输出功率：30 mW/5 mW可选；10 mW/2mW可选 薄膜类型：驻极体电容 指向性：全指向 输入接口：3.5mm直径3极锁定迷你插孔 参考音频输入电平：-60dBV (麦克风输入，GAIN MODE设置为NORMAL，0dB 衰减)，+4dBu (线路输入) 音频衰减器调整范围：0dB到27dB (3dB 步长) 频率响应：23Hz至18 kHz ，40Hz至15kHz 信噪比：≥60dB (-60 dBV，1kHz 输入)，102 dB (GAIN MODE设置为AUTO GAIN、最大)，96dB (GAIN MODE设置为NORMAL、最大) 音频延迟：约0.35 ms 单音信号频率：在UWP-D压缩扩展器模式下: 32.382 kHz，在UWP压缩扩展器模式下: 32 kHz，在WL800压缩扩展器模式下: 32.768 kHz 显示器：OLED 电源要求：DC3.0V (两节LR6/AA型碱性电池)，DC5.0V (由USB Type-C连接器提供) 电池寿命： 约8小时,输出功率30 mW 约10小时，输出功率≥10mW | 5500
10 |  | 手机云台 | 5 | 台 | 1.尺寸： 展开：≥长 276 毫米，宽 111.5 毫米，高 99 毫米 折叠：≥长 189 毫米，宽 84.5 毫米，高 44 毫米 2.重量： 云台：约309克 磁吸手机夹：约31克 适用手机重量：170克至290克 适用手机厚度：6.9 毫米至10毫米 适用手机宽度：67 毫米至 84 毫米 3.电池 容量：1000 毫安时 能量：7.74 瓦时 充电环境温度：5℃ 至 40℃ 使用环境温度：0℃ 至 40℃ 工作时间：约 6 小时 24 分钟（调平衡工况下的测试参考值） 充电时间：约 1 小时 24 分钟（使用 10 瓦充电器测得） 云台充电接口：USB-C 4.云台结构转动范围 平移：-161.64° 至 173.79° 横滚：-120.30° 至 211.97° 俯仰：-101.64° 至 78.55° 最大控制转速：120°/s 无线模式：蓝牙 5.1 5.三脚架 尺寸：长度≥138 毫米，直径≥32 毫米 | 6000
[5 empty] | 小计： | 267063
[5 empty] | 合计： | 10358843.18
1、上表中以“★”标明的产品为核心产品 2、以上凡涉及到品牌的则仅供参考，投标人可投不低于参考品牌的其他品牌产品。 3、供应商如对以上产品参数有质疑，截止报名时间之前向采购人或采购代理机构提出，过期则视为同意。