## 表-08 分部分项工程和单价措施项目清单与计价表
分部分项工程和单价措施项目清单与计价表
工程名称：电气 |  |  |  | 标段：鄂托克前旗大数据中心整体装修改造项目 |  |  |  | 第 1 页 共 5 页
序号 | 项目编码 | 项目名称 | 项目特征描述 |  | 计量单位 | 工程量 | 金额（元）
[7 empty] | 综合单价 |  | 合价 | 其中
暂估价
强电
1 | 030404017001 | 配电箱 | 1.名称:配电箱 2.型号:ALZ 3.规格:600*2200*300 |  | 台 | 1
2 | 030404017002 | 配电箱 | 1.名称:配电箱 2.型号:3APKT 3.规格:600*2200*300 |  | 台 | 1
3 | 030404017003 | 配电箱 | 1.名称:照明配电箱 2.型号:1AL1/1AL2/2AL1/3AL1 3.规格:600*600*180 |  | 台 | 4
4 | 030411003005 | 桥架 | 1.名称:桥架 2.规格:200x100 3.材质:钢制 |  | m | 414.45
5 | 030411003006 | 桥架 | 1.名称:地面线槽 2.规格:200x100 |  | m | 35.94
6 | 030411003007 | 桥架 | 1.名称:桥架 2.规格:100*70 3.材质:钢制 |  | m | 8.66
7 | 030413001001 | 铁构件 | 1.名称:1.电缆桥架支架 2.材质:角钢 |  | kg | 476
8 | 030408001002 | 电力电缆 | 1.名称:电力电缆 2.规格:ZC-YJV-0.6/1KV-4x95+1x50 3.敷设方式、部位:室内 |  | m | 28.5
9 | 030408001003 | 电力电缆 | 1.名称:电力电缆 2.规格:ZC-YJV-0.6/1KV-4x70+1x35 3.敷设方式、部位:室内 |  | m | 32.6
10 | 030408001004 | 电力电缆 | 1.名称:电力电缆 2.规格:ZC-YJV-4x35+1x16 3.敷设方式、部位:室内 |  | m | 161
11 | 030408001007 | 电力电缆 | 1.名称:电力电缆 2.规格:ZC-YJV-4x25+1x16 3.敷设方式、部位:室内 |  | m | 139.5
12 | 030408001005 | 电力电缆 | 1.名称:电力电缆 2.规格:ZC-YJV-5x16 3.敷设方式、部位:室内 |  | m | 69.5
本页小计
注：为计取规费等的使用，可在表中增设其中：“定额人工费”
表—08
分部分项工程和单价措施项目清单与计价表
工程名称：电气 |  |  |  | 标段：鄂托克前旗大数据中心整体装修改造项目 |  |  |  | 第 2 页 共 5 页
序号 | 项目编码 | 项目名称 | 项目特征描述 |  | 计量单位 | 工程量 | 金额（元）
[7 empty] | 综合单价 |  | 合价 | 其中
暂估价
13 | 030411004002 | 配线 | 1.名称:电力配线 2.型号:BV 3.规格:10m㎡ |  | m | 731.5
14 | 030411004003 | 配线 | 1.名称:动力配线 2.型号:BV 3.规格:4m㎡ |  | m | 8926.4
15 | 030411004004 | 配线 | 1.名称:照明配线 2.型号:BV 3.规格:2.5m㎡ |  | m | 11026.54
16 | 030411001003 | 配管 | 1.名称:穿线管 2.材质:JDG 3.规格:DN25mm 4.配置形式:暗配 |  | m | 2835.6
17 | 030411001010 | 配管 | 1.名称:穿线管 2.材质:JDG 3.规格:DN20mm 4.配置形式:暗配 |  | m | 4265.8
18 | 030411001005 | 配管 | 1.名称:电气配管 2.材质:镀锌钢管 3.规格:DN100mm 4.配置形式:暗配 |  | m | 6.3
19 | 030411001006 | 配管 | 1.名称:电气配管 2.材质:镀锌钢管 3.规格:DN80mm 4.配置形式:暗配 |  | m | 6.8
20 | 030411001007 | 配管 | 1.名称:电气配管 2.材质:镀锌钢管 3.规格:DN70mm 4.配置形式:暗配 |  | m | 16.5
21 | 030411001008 | 配管 | 1.名称:电气配管 2.材质:镀锌钢管 3.规格:DN50mm 4.配置形式:暗配 |  | m | 21.9
22 | 030411001009 | 配管 | 1.名称:电气配管 2.材质:镀锌钢管 3.规格:DN40mm 4.配置形式:暗配 |  | m | 18.5
23 | 030411006002 | 接线盒 | 1.名称:接线盒 |  | 个 | 218
24 | 030414007001 | 不间断电源 | 1.名称:UPS不间断电源 |  | 台 | 1
25 | 030404018001 | 插座箱 | 1.名称:插座箱 |  | 台 | 2
26 | 030404035001 | 插座 | 1.名称:地面插座 2.规格:250V10A 3.安装方式:地面安装 |  | 个 | 36
27 | 030404035002 | 插座 | 1.名称:五孔插座 |  | 个 | 182
本页小计
注：为计取规费等的使用，可在表中增设其中：“定额人工费”
表—08
分部分项工程和单价措施项目清单与计价表
工程名称：电气 |  |  |  | 标段：鄂托克前旗大数据中心整体装修改造项目 |  |  |  | 第 3 页 共 5 页
序号 | 项目编码 | 项目名称 | 项目特征描述 |  | 计量单位 | 工程量 | 金额（元）
[7 empty] | 综合单价 |  | 合价 | 其中
暂估价
2.规格:250V10A 3.安装方式:距地：0.3米壁装
28 | 030404034001 | 照明开关 | 1.名称:单联单控开关 2.安装方式:暗装 距地1.3m |  | 个 | 28
29 | 030404034002 | 照明开关 | 1.名称:单联单控开关 2.安装方式:暗装 距地1.3m |  | 个 | 13
30 | 030404034003 | 照明开关 | 1.名称:单联单控开关 2.安装方式:暗装 距地1.3m |  | 个 | 8
31 | 030404034004 | 照明开关 | 1.名称:单联单控开关 2.安装方式:暗装 距地1.3m |  | 个 | 1
32 | 030412004001 | 装饰灯 | 1.名称:LED灯带 |  | m | 430
33 | 030412004002 | 装饰灯 | 1.名称:吸顶灯 |  | 套 | 10
34 | 030412004003 | 装饰灯 | 1.名称:防水射灯 |  | 套 | 153
35 | 030412004004 | 装饰灯 | 1.名称:600*600平板灯 |  | 套 | 64
36 | 030412004008 | 装饰灯 | 1.名称:300*1200平板灯 |  | 套 | 24
37 | 030412004005 | 装饰灯 | 1.名称:高亮硬灯条 2.型号:12W/m 6000K 3.规格:5280*200 4.安装形式:软膜内贴装 |  | 套 | 4
38 | 030412004006 | 装饰灯 | 1.名称:高亮硬灯条 2.型号:12W/m 6000K 3.规格:1930*270 4.安装形式:软膜内贴装 |  | 套 | 1
39 | 030412004007 | 装饰灯 | 1.名称:高亮硬灯条 2.型号:12W/m 6000K 3.规格:3830*270 4.安装形式:软膜内贴装 |  | 套 | 1
40 | 030412004009 | 装饰灯 | 1.名称:高亮硬灯条 2.型号:12W/m 6000K 3.规格:4150*200 4.安装形式:软膜内贴装 |  | 套 | 9
41 | 030414002001 | 送配电装置系统 | 1.名称:送配电装置系统 2.电压等级(kV):1 KV以下 |  | 系统 | 1
分部小计
综合布线
42 | 030502001001 | 机柜、机架 | 1.名称:标准机柜 |  | 台 | 8
本页小计
注：为计取规费等的使用，可在表中增设其中：“定额人工费”
表—08
分部分项工程和单价措施项目清单与计价表
工程名称：电气 |  |  |  | 标段：鄂托克前旗大数据中心整体装修改造项目 |  |  |  | 第 4 页 共 5 页
序号 | 项目编码 | 项目名称 | 项目特征描述 |  | 计量单位 | 工程量 | 金额（元）
[7 empty] | 综合单价 |  | 合价 | 其中
暂估价
43 | 030501012001 | 交换机 | 1.名称:千兆交换机 2.规格:8口 |  | 台 | 8
44 | 030502007001 | 光缆 | 1.名称:单模光纤 2.规格:24芯 |  | m | 440
45 | 030502014001 | 光纤连接 | 1.方法:熔接法 2.模式:单模 |  | 芯 | 128
46 | 030502016001 | 布放尾纤 | 1.名称:布放尾纤 |  | 根 | 64
47 | 030502020001 | 光纤测试 | 1.测试类别:光纤测试 |  | 链路 | 64
48 | 030502005001 | 双绞线缆 | 1.名称:网线 2.规格:UTP6 |  | m | 6542
49 | 030411004001 | 配线 | 1.名称:管内穿线 2.规格:HPV-2x0.5 |  | m | 2718
50 | 030411001001 | 配管 | 1.名称:穿线管 2.材质:JDG 3.规格:DN25mm 4.配置形式:暗配 |  | m | 100.8
51 | 030411001002 | 配管 | 1.名称:穿线管 2.材质:JDG 3.规格:DN20mm 4.配置形式:暗配 |  | m | 608.25
52 | 030502012001 | 信息插座 | 1.名称:信息插座 2.规格:单口 3.安装方式:距地0.3m暗装 |  | 个 | 150
53 | 030502012002 | 语音模块 | 1.名称:语音模块 2.规格:单口 3.安装方式:距地0.3m暗装 |  | 个 | 75
54 | 030411006001 | 接线盒 | 1.名称:接线盒 2.规格:86mm*86mm 3.安装形式:暗装 |  | 个 | 225
55 | 030502019001 | 双绞线缆测试 | 1.测试类别:双绞线缆 |  | 链路 | 158
56 | 030411003002 | 桥架 | 1.名称:桥架 2.型号:钢制 3.规格:200x100 |  | m | 292.25
57 | 030411003004 | 桥架 | 1.名称:地面线槽 2.型号:钢制 3.规格:200x100 |  | m | 40.28
58 | 030411003003 | 桥架 | 1.名称:桥架 2.型号:钢制 3.规格:100*70 |  | m | 1
59 | 030413001002 | 铁构件 | 1.名称:1.电缆桥架支架 2.材质:角钢 |  | kg | 345
本页小计
注：为计取规费等的使用，可在表中增设其中：“定额人工费”
表—08
分部分项工程和单价措施项目清单与计价表
工程名称：电气 |  |  |  | 标段：鄂托克前旗大数据中心整体装修改造项目 |  |  |  | 第 5 页 共 5 页
序号 | 项目编码 | 项目名称 | 项目特征描述 |  | 计量单位 | 工程量 | 金额（元）
[7 empty] | 综合单价 |  | 合价 | 其中
暂估价
分部小计
措施项目
60 | 031301017001 | 脚手架搭拆 |  |  | 项 | 1
分部小计
本页小计
合 计
注：为计取规费等的使用，可在表中增设其中：“定额人工费”
表—08

## 表-11 总价措施项目清单与计价表
总价措施项目清单与计价表
工程名称：电气 |  |  | 标段：鄂托克前旗大数据中心整体装修改造项目 | [5 empty] | 第 1 页 共 1 页
序号 | 项目编码 | 项目名称 |  | 计算基础 | 费率(%) | 金额(元) |  | 调整费率(%) |  | 调整后金额(元) | 备注
1 | 031302001 | 安全文明施工费
1.1 | 031302001001 | 安全文明施工与环境保护费 |  | 分部分项人工费+技术措施项目人工费 | 2
1.2 | 031302001002 | 临时设施费 |  | 分部分项人工费+技术措施项目人工费 | 1
2 | 031302005001 | 雨季施工增加费 |  | 分部分项人工费+技术措施项目人工费 | 0.5
3 | 031302006001 | 已完工程及设备保护费 |  | 分部分项人工费+技术措施项目人工费 | 0.8
4 | 031302004001 | 二次搬运费 |  | 分部分项人工费+技术措施项目人工费 | 0.1
合 计
编制人（造价人员）： | [6 empty] | 复核人（造价工程师）：
注：1.“计算基础”中安全文明施工费可为“定额基价”、“定额人工费”或“定额人工费+定额机械费”，其他项目可为“定额人工费”或“定额人工费+定额机械费”。 2.按施工方案计算的措施费，若无“计算基础”和“费率”的数值，也可只填“金额”数值，但应在备注栏说明施工方案出处或计算方法。
表-11

## 表-12 其他项目清单与计价汇总表
其他项目清单与计价汇总表
工程名称：电气 |  | 标段：鄂托克前旗大数据中心整体装修改造项目 |  |  | 第 1 页 共 1 页
序号 | 项目名称 |  | 金额(元) | 结算金额(元) |  | 备注
1 | 暂列金额 |  |  |  |  | 明细详见表-12-1
2 | 暂估价 |  | 280000
2.1 | 专业工程暂估价 |  | 280000 |  |  | 明细详见表-12-3
2.2 | 材料暂估价 |  | 一 |  |  | 明细详见表-12-2
3 | 计日工 |  |  |  |  | 明细详见表-12-4
4 | 总承包服务费 |  |  |  |  | 明细详见表-12-5
5 | 材料检验试验费
6 | 建筑工程能效测评费
7 | 工程变更及现场签证
8 | 提前竣工（赶工补偿）
9 | 无负荷联合试运转费
10 | 停窝工损失费
11 | 施工期间未完工程保护费
12 | 企业自有工人培训管理费
13 | 建筑工人实名制费
合计 |  |  | 280000 |  |  | —
注：材料（工程设备）暂估单价进入清单项目综合单价，此处不汇总。
表-12

## 表-12-1 暂列金额表
暂列金额明细表
工程名称：电气 |  | 标段：鄂托克前旗大数据中心整体装修改造项目 |  |  | 第 1 页 共 1 页
序号 | 项目名称 |  | 计量单位 | 暂定金额（元） |  | 备注
合 计 | [5 empty] | —
注：此表由招标人填写，如不能详列，也可只列暂列金额总额，投标人应将上述暂列金额计入投标总价中。
表—12—1

## 表-12-2 材料(工程设备)暂估价及调整表
材料（工程设备）暂估单价及调整表
工程名称：电气 |  |  | 标段：鄂托克前旗大数据中心整体装修改造项目 | [7 empty] | 第 1 页 共 1 页
序号 | 材料(工程设备)名称、规格、型号 | 计量单位 |  | 数量 |  | 暂估(元) |  | 确认(元) |  | 差额±(元) |  |  | 备注
|  |  |  | 暂估 | 确认 | 单价 | 合价 | 单价 | 合价 | 单价 |  | 合价
1 | 吸顶灯 | 套 |  | 10.1 |  | 185 | 1868.5
2 | 5280*200成品灯定做 | 套 |  | 4.04 |  | 3600 | 14544
3 | 3830*270成品灯定做 | 套 |  | 1.01 |  | 2850 | 2878.5
4 | 4150*200成品灯定做 | 套 |  | 9.09 |  | 3200 | 29088
5 | 600*600灯光板 | 套 |  | 64.64 |  | 185 | 11958.4
6 | 1930*270成品灯定做 | 套 |  | 1.01 |  | 1649 | 1665.49
7 | 300*1200灯光板 | 套 |  | 24.24 |  | 240 | 5817.6
合计 | [6 empty] | 67820.49
总合计 | [6 empty] | 67820.49
注：此表由招标人填写“暂估单价”，并在备注栏说明暂估价的材料、工程设备拟用在哪些清单项目上，投标人应将上述材料、工程设备暂估单价计入工程量清单综合单价报价中。
表—12—2

## 表-12-3 专业工程暂估价及结算价表
专业工程暂估价及结算价表
工程名称：电气 |  |  | 标段：鄂托克前旗大数据中心整体装修改造项目 |  |  |  | 第 1 页 共 1 页
序号 | 工程名称 | 工程内容 |  | 暂估金额（元） | 结算金额(元) | 差额±(元) |  | 备注
| 发电机及配电箱、母线安装 | 发电机及配电箱、母线安装 |  | 40000
| 会议系统甲方委托专业厂家二次深化设计完成 | 会议系统甲方委托专业厂家二次深化设计完成 |  | 20000
| 消防喷淋改造 |  |  | 120000
| 火灾报警系统改造 |  |  | 100000
合 计 |  |  |  | 280000
注：此表“暂估金额”由招标人填写，投标人应将“暂估金额”计入投标总价中。结算时按合同约定结算金额填写。
表—12—3

## 表-12-4 计日工表
计 日 工 表
工程名称：电气 |  | 标段：鄂托克前旗大数据中心整体装修改造项目 | [5 empty] | 第 1 页 共 1 页
编号 | 项目名称 |  | 单位 | 暂定数量 | 实际数量 | 综合单价(元) | 合价(元)
[7 empty] | 暂定 |  | 实际
1 | 人工
人工小计
2 | 材料
材料小计
3 | 机械
机械小计
四、企业管理费和利润
总 计
注：此表项目名称、暂定数量由招标人填写，编制招标控制价时，单价由招标人按有关计价规定确定；投标时，单价由投标人自主报价，按暂定数量计算合价计入投标总价中。结算时，按发承包双方确认的实际数量计算合价。
表—12—4

## 表-12-5 总承包服务费计价表
总承包服务费计价表
工程名称：电气 |  | 标段：鄂托克前旗大数据中心整体装修改造项目 |  |  |  |  | 第 1 页 共 1 页
序号 | 项目名称 |  | 项目价值(元) | 服务内容 | 计算基础 | 费率(%) |  | 金额(元)
| 合计 |  | - | - |  | -
注：此表项目名称、服务内容由招标人填写，编制招标控制价时，费率及金额由招标人按有关计价规定确定；投标时，费率及金额由投标人自主报价，计入投标总价中。
表—12—5

## 表-13 规费、税金项目清单与计价表
规费、税金项目计价表
工程名称：电气 |  | 标段：鄂托克前旗大数据中心整体装修改造项目 |  |  |  | 第 1 页 共 1 页
序号 | 项目名称 |  | 计算基础 |  | 计算基数 |  | 计算费率(%) | 金额（元）
1 | 规费 |  | 社会保险费+住房公积金+水利建设基金+环境保护税
1.1 | 社会保险费 |  | 养老失业保险+基本医疗保险+工伤保险+生育保险
(1) | 养老失业保险 |  | 分部分项人工费+组织措施项目人工费+技术措施项目人工费+分部分项人工费调整+技术措施项目人工费调整 |  |  |  | 10.5
(2) | 基本医疗保险 |  | 分部分项人工费+组织措施项目人工费+技术措施项目人工费+分部分项人工费调整+技术措施项目人工费调整 |  |  |  | 3.7
(3) | 工伤保险 |  | 分部分项人工费+组织措施项目人工费+技术措施项目人工费+分部分项人工费调整+技术措施项目人工费调整 |  |  |  | 0.4
(4) | 生育保险 |  | 分部分项人工费+组织措施项目人工费+技术措施项目人工费+分部分项人工费调整+技术措施项目人工费调整 |  |  |  | 0.3
1.2 | 住房公积金 |  | 分部分项人工费+组织措施项目人工费+技术措施项目人工费+分部分项人工费调整+技术措施项目人工费调整 |  |  |  | 3.7
1.3 | 水利建设基金 |  | 分部分项人工费+组织措施项目人工费+技术措施项目人工费+分部分项人工费调整+技术措施项目人工费调整 |  |  |  | 0.4
1.4 | 环境保护税
2 | 税金 |  | 税前工程造价 |  |  |  | 9
合 计
编制人（造价人员）： |  |  |  | 复核人（造价工程师）：
表-13