## 表-08 分部分项工程和单价措施项目清单与计价表
分部分项工程和单价措施项目清单与计价表
工程名称：强电工程 |  |  |  | 标段：鄂前旗上海庙中心医院专业医疗工程 |  |  |  | 第 1 页 共 5 页
序号 | 项目编码 | 项目名称 | 项目特征描述 |  | 计量单位 | 工程量 | 金额（元）
[7 empty] | 综合单价 |  | 合价 | 其中
暂估价
二楼手术室
1 | 080806002002 | 配电箱 | 1.名称:AL4-AL6手术室专用配电箱 2.规格： (600*1300*350)(宽*高*深) 3.安装方式:暗装 |  | 台 | 3
2 | 080806002004 | 配电箱 | 1.名称:AL7手术室专用配电箱 2.规格： (600*1300*350)(宽*高*深) 3.安装方式:暗装 |  | 台 | 1
3 | 080806002003 | 配电箱 | 1.名称:AL1-AL3辅房配电箱 2.规格： (600*1300*350)(宽*高*深) 3.安装方式:暗装 |  | 台 | 3
4 | 080806002005 | 配电箱 | 1.名称:AL-UPS配电箱 2.规格： (600*1300*350)(宽*高*深) 3.安装方式:暗装 |  | 台 | 1
5 | 080806002006 | 配电箱 | 1.名称:ALO总配电箱 2.规格： (600*1300*350)(宽*高*深) 3.安装方式:暗装 |  | 台 | 1
6 | 030404017001 | 配电箱 | 1、名称：APKT净化机组总控制箱 |  | 台 | 1
7 | 030412005004 | 气密灯 | 1.名称:气密灯 2.型号:300*1200-36W 3.安装形式:吸顶明装 4.医疗专用灯具 |  | 套 | 86
8 | 030412005007 | 气密灯带应急电源 | 1.名称:气密灯带应急电源≥30min 2.型号:300*1200-36W 3.安装形式:吸顶明装 4.医疗专用灯具 |  | 套 | 44
9 | 030404034006 | 照明开关 | 单联单控开关 |  | 个 | 23
10 | 030404034007 | 照明开关 | 单联双控开关 |  | 个 | 11
11 | 030404035005 | 插座 | 1.名称:单相二.三极安全型插座 2.安装方式:墙上暗 |  | 个 | 34
本页小计
注：为计取规费等的使用，可在表中增设其中：“定额人工费”
表—08
分部分项工程和单价措施项目清单与计价表
工程名称：强电工程 |  |  |  | 标段：鄂前旗上海庙中心医院专业医疗工程 |  |  |  | 第 2 页 共 5 页
序号 | 项目编码 | 项目名称 | 项目特征描述 |  | 计量单位 | 工程量 | 金额（元）
[7 empty] | 综合单价 |  | 合价 | 其中
暂估价
装
12 | 030404035006 | 插座 | 1.名称:防水插座 2.安装方式:墙上暗装 |  | 个 | 6
13 | 030409008003 | 局部等电位端子箱 | 1.名称:局部等电位端子箱 2.规格:LEB |  | 台 | 7
14 | 030409008004 | 总等电位端子箱 | 1.名称:总等电位端子箱 2.规格:MEB |  | 台 | 2
15 | 030411006003 | 接线盒 | 钢制接线盒 暗装 |  | 个 | 204
16 | 030411003004 | 桥架 | 1.名称:桥架 2.规格:200*100. 3.材质:钢制 |  | m | 99.5
17 | 030411004006 | 配线 | 1.名称:管内穿照明线 2.规格:ZRBV2.5mm2 3.材质:铜芯 |  | m | 10896.8
18 | 030411004009 | 配线 | 1.名称:配线 2.配线形式:等电位线路 3.型号、规格:BVR-6mm2 4.材质:铜芯 5.配线部位:暗敷 |  | m | 600
19 | 030411004010 | 配线 | 1.名称:配线 2.配线形式:等电位线路 3.型号、规格:BVR-16mm2 4.材质:铜芯 5.配线部位:暗敷 |  | m | 80
20 | 030411001001 | 配管 | 1.名称:PVC线管 2.规格:16mm 3.材质:PVC |  | m | 1748
21 | 030411001005 | 配管 | 1.名称:SC线管 2.规格:15mm 3.材质:SC |  | m | 756
22 | 030411001007 | 配管 | 1.名称:SC线管 2.规格:20mm 3.材质:SC |  | m | 852
23 | 030408001002 | 电力电缆 | 1.名称:电力电缆 2.型号、规格:WDZA-YJY-4*6+1*6 3.材质:铜芯 4.敷设方式、部位:室内穿管、桥架敷设 |  | m | 383.5
24 | 030408001012 | 电力电缆 | 1.名称:电力电缆 2.型号、规格:WDZ-YJY-3*16+1*16 |  | m | 24
本页小计
注：为计取规费等的使用，可在表中增设其中：“定额人工费”
表—08
分部分项工程和单价措施项目清单与计价表
工程名称：强电工程 |  |  |  | 标段：鄂前旗上海庙中心医院专业医疗工程 |  |  |  | 第 3 页 共 5 页
序号 | 项目编码 | 项目名称 | 项目特征描述 |  | 计量单位 | 工程量 | 金额（元）
[7 empty] | 综合单价 |  | 合价 | 其中
暂估价
3.材质:铜芯 4.敷设方式、部位:室内穿管、桥架敷设
25 | 030408001004 | 电力电缆 | 1.名称:电力电缆 2.型号、规格:YJY-3*25+1*16 3.材质:铜芯 4.敷设方式、部位:室内穿管、桥架敷设 |  | m | 37.9
26 | 080608003001 | UPS不间断电源设备 | 1.名称:UPS应急电源 2.规格:60K |  | 套 | 1
分部小计
放射科
供应室
27 | 030412001001 | 吸顶灯 | 1、吸顶灯 |  | 套 | 4
28 | 080806002001 | 配电箱 | 1.名称:AEL总配电柜 2.规格： (600*1300*350)(宽*高*深) 3.安装方式:暗装 4.包含图示所有电气元件 |  | 台 | 1
29 | 080806002007 | 配电箱 | 1.名称:AP4去污区配电柜 2.规格： (600*1300*350)(宽*高*深) 3.安装方式:暗装 4.包含图示所有电气元件 |  | 台 | 1
30 | 080806002008 | 配电箱 | 1.名称:AP3检查灭菌区配电柜 2.规格： (600*1300*350)(宽*高*深) 3.安装方式:暗装 4.包含图示所有电气元件 |  | 台 | 1
31 | 080806002009 | 配电箱 | 1.名称:AP1生活区 配电柜 2.规格： (600*1300*350)(宽*高*深) 3.安装方式:暗装 4.包含图示所有电气元件 |  | 台 | 1
32 | 080806002010 | 配电箱 | 1.名称:AP2去污区配电柜 2.规格： (600*1300*350)(宽*高* |  | 台 | 1
本页小计
注：为计取规费等的使用，可在表中增设其中：“定额人工费”
表—08
分部分项工程和单价措施项目清单与计价表
工程名称：强电工程 |  |  |  | 标段：鄂前旗上海庙中心医院专业医疗工程 |  |  |  | 第 4 页 共 5 页
序号 | 项目编码 | 项目名称 | 项目特征描述 |  | 计量单位 | 工程量 | 金额（元）
[7 empty] | 综合单价 |  | 合价 | 其中
暂估价
深) 3.安装方式:暗装 4.包含图示所有电气元件
33 | 030412005002 | 荧光灯 | 1.名称:LED气密灯 2.型号:36W 3.安装形式:嵌顶安装 |  | 套 | 41
34 | 030412005008 | 荧光灯 | 1.名称:LED日光灯 2.型号:36W 3.安装形式:嵌顶安装 |  | 套 | 22
35 | 030404019001 | 设备电源空开 | 设备电源空开220V |  | 个 | 1
36 | 030404019002 | 设备电源空开 | 设备电源空开380V |  | 个 | 1
37 | 030404034001 | 照明开关 | 单联单控开关 |  | 个 | 27
38 | 030404035003 | 插座 | 1.名称:单相五孔型插座 2.安装方式:墙上暗装 |  | 个 | 72
39 | 030404035004 | 插座 | 1.名称:单相五孔地面插座 2.安装方式:暗装 |  | 个 | 2
40 | 030411003002 | 桥架 | 1.名称:桥架 2.规格:300*100 3.材质:钢制 |  | m | 31.7
41 | 030411004001 | 配线 | 1.名称:管内穿照明线 2.规格:ZR-BV2.5mm2 3.材质:铜芯 |  | m | 919.5
42 | 030411004002 | 配线 | 1.名称:管内穿线 2.配线形式:照明线路 3.规格:ZR-BV4mm2 4.材质:铜芯 |  | m | 1040.5
43 | 030411004013 | 配线 | 1.名称:管内穿线 2.配线形式:照明线路 3.规格:ZR-BV6mm2 4.材质:铜芯 |  | m | 93.4
44 | 030411001006 | 配管 | 1.名称:电线配管 2.材质:JDG管 3.规格:DN20mm 4.配置形式:暗配 |  | m | 759
45 | 030408001013 | 电力电缆 | 1.名称:电力电缆 2.型号:YJV 3.规格:4*50+1*25 4.材质:铜芯 5.敷设方式、部位:桥架敷设 6.电压等级(kV):1KV以下 |  | m | 30.4
46 | 030408001014 | 电力电缆 | 1.名称:电力电缆 |  | m | 15.8
本页小计
注：为计取规费等的使用，可在表中增设其中：“定额人工费”
表—08
分部分项工程和单价措施项目清单与计价表
工程名称：强电工程 |  |  |  | 标段：鄂前旗上海庙中心医院专业医疗工程 |  |  |  | 第 5 页 共 5 页
序号 | 项目编码 | 项目名称 | 项目特征描述 |  | 计量单位 | 工程量 | 金额（元）
[7 empty] | 综合单价 |  | 合价 | 其中
暂估价
2.型号:YJV 3.规格:5*16 4.材质:铜芯 5.敷设方式、部位:桥架敷设 6.电压等级(kV):1KV以下
47 | 030408001015 | 电力电缆 | 1.名称:电力电缆 2.型号:YJV 3.规格:5*10 4.材质:铜芯 5.敷设方式、部位:桥架敷设 6.电压等级(kV):1KV以下 |  | m | 11.9
48 | 030408001016 | 电力电缆 | 1.名称:电力电缆 2.型号、规格:ZR-YJY-4*25+1*16 3.材质:铜芯 4.敷设方式、部位:室内穿管、桥架敷设 |  | m | 35.1
49 | 030408001017 | 电力电缆 | 1.名称:电力电缆 2.型号、规格:ZR-YJY-4*35+1*16 3.材质:铜芯 4.敷设方式、部位:室内穿管、桥架敷设 |  | m | 17.8
50 | 030408001018 | 电力电缆 | 1.名称:电力电缆 2.型号:ZR-YJY 3.规格:5*4 4.材质:铜芯 5.敷设方式、部位:桥架敷设 6.电压等级(kV):1KV以下 |  | m | 23.5
分部小计
CT/DR
51 | 030412004001 | 装饰灯 | 600*600矿棉吸音板 |  | 套 | 12
分部小计
检验科
措施项目
52 | 031301017001 | 脚手架搭拆 |  |  | 项 | 1
分部小计
本页小计
合 计
注：为计取规费等的使用，可在表中增设其中：“定额人工费”
表—08

## 表-11 总价措施项目清单与计价表
总价措施项目清单与计价表
工程名称：强电工程 |  |  | 标段：鄂前旗上海庙中心医院专业医疗工程 | [5 empty] | 第 1 页 共 1 页
序号 | 项目编码 | 项目名称 |  | 计算基础 | 费率(%) | 金额(元) |  | 调整费率(%) |  | 调整后金额(元) | 备注
1 | 031302001 | 安全文明施工费
1.1 | 031302001001 | 安全文明施工与环境保护费 |  | 分部分项人工费+技术措施项目人工费 | 2
1.2 | 031302001002 | 临时设施费 |  | 分部分项人工费+技术措施项目人工费 | 1
2 | 031302005001 | 雨季施工增加费 |  | 分部分项人工费+技术措施项目人工费 | 0.5
3 | 031302006001 | 已完工程及设备保护费 |  | 分部分项人工费+技术措施项目人工费 | 0.8
4 | 03B001 | 工程定位复测费 |  | 分部分项人工费+技术措施项目人工费 | 0
5 | 031302004001 | 二次搬运费 |  | 分部分项人工费+技术措施项目人工费 | 0.1
6 | 03B002 | 特殊地区施工增加费 |  | 分部分项人工费+技术措施项目人工费 | 1.5
7 | 031302002001 | 夜间施工增加费
8 | 031302002002 | 白天在地下室施工增加费
9 | 031302005002 | 冬季施工增加费
合 计
编制人（造价人员）： | [6 empty] | 复核人（造价工程师）：
注：1.“计算基础”中安全文明施工费可为“定额基价”、“定额人工费”或“定额人工费+定额机械费”，其他项目可为“定额人工费”或“定额人工费+定额机械费”。 2.按施工方案计算的措施费，若无“计算基础”和“费率”的数值，也可只填“金额”数值，但应在备注栏说明施工方案出处或计算方法。
表-11

## 表-12 其他项目清单与计价汇总表
其他项目清单与计价汇总表
工程名称：强电工程 |  | 标段：鄂前旗上海庙中心医院专业医疗工程 |  |  | 第 1 页 共 1 页
序号 | 项目名称 |  | 金额(元) | 结算金额(元) |  | 备注
1 | 暂列金额 |  |  |  |  | 明细详见表-12-1
2 | 暂估价 |  | 35000
2.1 | 专业工程暂估价 |  | 35000 |  |  | 明细详见表-12-3
2.2 | 材料暂估价 |  | 一 |  |  | 明细详见表-12-2
3 | 计日工 |  |  |  |  | 明细详见表-12-4
4 | 总承包服务费 |  |  |  |  | 明细详见表-12-5
5 | 材料检验试验费
6 | 建筑工程能效测评费
7 | 工程变更及现场签证
8 | 提前竣工（赶工补偿）
9 | 无负荷联合试运转费
10 | 停窝工损失费
11 | 施工期间未完工程保护费
12 | 企业自有工人培训管理费
13 | 建筑工人实名制费
合计 |  |  | 35000 |  |  | —
注：材料（工程设备）暂估单价进入清单项目综合单价，此处不汇总。
表-12

## 表-12-1 暂列金额表
暂列金额明细表
工程名称：强电工程 |  | 标段：鄂前旗上海庙中心医院专业医疗工程 |  |  | 第 1 页 共 1 页
序号 | 项目名称 |  | 计量单位 | 暂定金额（元） |  | 备注
合 计 | [5 empty] | —
注：此表由招标人填写，如不能详列，也可只列暂列金额总额，投标人应将上述暂列金额计入投标总价中。
表—12—1

## 表-12-2 材料(工程设备)暂估价及调整表
材料（工程设备）暂估单价及调整表
工程名称：强电工程 |  |  | 标段：鄂前旗上海庙中心医院专业医疗工程 | [7 empty] | 第 1 页 共 1 页
序号 | 材料(工程设备)名称、规格、型号 | 计量单位 |  | 数量 |  | 暂估(元) |  | 确认(元) |  | 差额±(元) |  |  | 备注
|  |  |  | 暂估 | 确认 | 单价 | 合价 | 单价 | 合价 | 单价 |  | 合价
合计
总合计
注：此表由招标人填写“暂估单价”，并在备注栏说明暂估价的材料、工程设备拟用在哪些清单项目上，投标人应将上述材料、工程设备暂估单价计入工程量清单综合单价报价中。
表—12—2

## 表-12-3 专业工程暂估价及结算价表
专业工程暂估价及结算价表
工程名称：强电工程 |  |  | 标段：鄂前旗上海庙中心医院专业医疗工程 |  |  |  | 第 1 页 共 1 页
序号 | 工程名称 | 工程内容 |  | 暂估金额（元） | 结算金额(元) | 差额±(元) |  | 备注
| DR/CT室 电缆及配电箱 |  |  | 35000
合 计 |  |  |  | 35000
注：此表“暂估金额”由招标人填写，投标人应将“暂估金额”计入投标总价中。结算时按合同约定结算金额填写。
表—12—3

## 表-12-4 计日工表
计 日 工 表
工程名称：强电工程 |  | 标段：鄂前旗上海庙中心医院专业医疗工程 | [5 empty] | 第 1 页 共 1 页
编号 | 项目名称 |  | 单位 | 暂定数量 | 实际数量 | 综合单价(元) | 合价(元)
[7 empty] | 暂定 |  | 实际
1 | 人工
人工小计
2 | 材料
材料小计
3 | 机械
机械小计
四、企业管理费和利润
总 计
注：此表项目名称、暂定数量由招标人填写，编制招标控制价时，单价由招标人按有关计价规定确定；投标时，单价由投标人自主报价，按暂定数量计算合价计入投标总价中。结算时，按发承包双方确认的实际数量计算合价。
表—12—4

## 表-12-5 总承包服务费计价表
总承包服务费计价表
工程名称：强电工程 |  | 标段：鄂前旗上海庙中心医院专业医疗工程 |  |  |  |  | 第 1 页 共 1 页
序号 | 项目名称 |  | 项目价值(元) | 服务内容 | 计算基础 | 费率(%) |  | 金额(元)
| 合计 |  | - | - |  | -
注：此表项目名称、服务内容由招标人填写，编制招标控制价时，费率及金额由招标人按有关计价规定确定；投标时，费率及金额由投标人自主报价，计入投标总价中。
表—12—5

## 表-13 规费、税金项目清单与计价表
规费、税金项目计价表
工程名称：强电工程 |  | 标段：鄂前旗上海庙中心医院专业医疗工程 |  |  |  | 第 1 页 共 1 页
序号 | 项目名称 |  | 计算基础 |  | 计算基数 |  | 计算费率(%) | 金额（元）
1 | 规费 |  | 社会保险费+住房公积金+水利建设基金+环境保护税
1.1 | 社会保险费 |  | 养老失业保险+基本医疗保险+工伤保险+生育保险
(1) | 养老失业保险 |  | 分部分项人工费+组织措施项目人工费+技术措施项目人工费+分部分项人工费调整+技术措施项目人工费调整 |  |  |  | 10.5
(2) | 基本医疗保险 |  | 分部分项人工费+组织措施项目人工费+技术措施项目人工费+分部分项人工费调整+技术措施项目人工费调整 |  |  |  | 3.7
(3) | 工伤保险 |  | 分部分项人工费+组织措施项目人工费+技术措施项目人工费+分部分项人工费调整+技术措施项目人工费调整 |  |  |  | 0.4
(4) | 生育保险 |  | 分部分项人工费+组织措施项目人工费+技术措施项目人工费+分部分项人工费调整+技术措施项目人工费调整 |  |  |  | 0.3
1.2 | 住房公积金 |  | 分部分项人工费+组织措施项目人工费+技术措施项目人工费+分部分项人工费调整+技术措施项目人工费调整 |  |  |  | 3.7
1.3 | 水利建设基金 |  | 分部分项人工费+组织措施项目人工费+技术措施项目人工费+分部分项人工费调整+技术措施项目人工费调整 |  |  |  | 0.4
1.4 | 环境保护税
2 | 税金 |  | 税前工程造价 |  |  |  | 9
合 计
编制人（造价人员）： |  |  |  | 复核人（造价工程师）：
表-13

## 表-23 主要材料和工程设备选用表
主要材料和工程设备选用表
工程名称：强电工程 | [6 empty] | 第 1 页 共 1 页
序号 | 材料设备名称 | 单位 | 市场价 | 数量 | 品牌 | 厂家 |  | 规格型号 | 备注
1 | 镀锌铁丝 | kg | [5 empty] | φ1.2~2.2
2 | 汽油综合 | kg
3 | 汽油综合 | kg
4 | 电气绝缘胶带 | 卷 | [5 empty] | 18mm×10m×0.13mm
5 | 铜芯绝缘电线 | m | [5 empty] | BV2.5mm2
6 | 铜芯绝缘电线 | m | [5 empty] | BVR6mm2
7 | 铜芯绝缘电线 | m | [5 empty] | BV16mm2
8 | 铜芯塑料绝缘电线 | m | [5 empty] | BV-2.5mm2
9 | 铜芯塑料绝缘软电线 | m | [5 empty] | BVR-6mm2
10 | 圆钢综合 | kg
11 | 300*1200-40 LED吸顶灯 | 套
12 | 单联单控开关 | 只
13 | 单联双控开关 | 只
14 | 单相二.三极安全型插座 | 个
15 | 300*100*钢制桥架 | m
16 | 200*100*钢制桥架 | m
17 | 总等电位箱 | 台
18 | 局部等电位端子箱 | 台
19 | 接线盒 | 个
20 | 600*1300*350配电箱 | 台 | [5 empty] | 600*800*200
21 | AL4-AL7手术室专用配电箱 | 台
22 | UPS不间断电源设备 | 台 | [5 empty] | 60k
注：本表中所列材料设备应仅限于承包人自行采购范围内的材料设备。本表格可以按照同样的格式扩展。