## 表-08 分部分项工程和单价措施项目清单与计价表
分部分项工程和单价措施项目清单与计价表
工程名称：给排水工程 |  |  |  | 标段：鄂前旗上海庙中心医院专业医疗工程 |  |  |  | 第 1 页 共 5 页
序号 | 项目编码 | 项目名称 | 项目特征描述 |  | 计量单位 | 工程量 | 金额（元）
[7 empty] | 综合单价 |  | 合价 | 其中
暂估价
手术室
1 | 031001006002 | 塑料管 | 1.安装部位:室内 2.介质:水 3.材质、规格:PPR S4 DN40 4.连接形式:热熔连接 5.管道消毒、冲洗 |  | m | 22.5
2 | 031001006003 | 塑料管 | 1.安装部位:室内 2.介质:水 3.材质、规格:PPR S4 DN32 4.连接形式:热熔连接 5.管道消毒、冲洗 |  | m | 15.8
3 | 031001006004 | 塑料管 | 1.安装部位:室内 2.介质:水 3.材质、规格:PPR S4 DN25 4.连接形式:热熔连接 5.管道消毒、冲洗 |  | m | 38
4 | 031001006022 | 塑料管 | 1.安装部位:室内 2.介质:水 3.材质、规格:PPR S4 DN20 4.连接形式:热熔连接 5.管道消毒、冲洗 |  | m | 76
5 | 031001006026 | 塑料管 | 1.安装部位:室内 2.介质:热水 3.材质、规格:PPR S4 DN50 4.连接形式:热熔连接 5.管道消毒、冲洗 |  | m | 4
6 | 031001006023 | 塑料管 | 1.安装部位:室内 2.介质:热水 3.材质、规格:PPR S4 DN40 4.连接形式:热熔连接 5.管道消毒、冲洗 |  | m | 57.5
7 | 031001006024 | 塑料管 | 1.安装部位:室内 2.介质:热水 3.材质、规格:PPR S4 DN32 4.连接形式:热熔连接 5.管道消毒、冲洗 |  | m | 10
8 | 031001006025 | 塑料管 | 1.安装部位:室内 2.介质:热水 3.材质、规格:PPR S4 |  | m | 15.1
本页小计
注：为计取规费等的使用，可在表中增设其中：“定额人工费”
表—08
分部分项工程和单价措施项目清单与计价表
工程名称：给排水工程 |  |  |  | 标段：鄂前旗上海庙中心医院专业医疗工程 |  |  |  | 第 2 页 共 5 页
序号 | 项目编码 | 项目名称 | 项目特征描述 |  | 计量单位 | 工程量 | 金额（元）
[7 empty] | 综合单价 |  | 合价 | 其中
暂估价
DN25 4.连接形式:热熔连接 5.管道消毒、冲洗
9 | 031001006027 | 塑料管 | 1.安装部位:室内 2.介质:热水 3.材质、规格:PPR S4 DN20 4.连接形式:热熔连接 5.管道消毒、冲洗 |  | m | 72
10 | 031003001001 | 截止阀 | 1.类型:截止阀 2.材质:铜 3.规格、压力等级:DN50 4.连接形式:螺纹连接 |  | 个 | 2
11 | 031003001007 | 截止阀 | 1.类型:截止阀 2.材质:铜 3.规格、压力等级:DN32 4.连接形式:螺纹连接 |  | 个 | 2
12 | 031003001008 | 截止阀 | 1.类型:截止阀 2.材质:铜 3.规格、压力等级:DN25 4.连接形式:螺纹连接 |  | 个 | 3
13 | 031003001002 | 截止阀 | 1.类型:截止阀 2.材质:铜 3.规格、压力等级:DN20 4.连接形式:螺纹连接 |  | 个 | 4
14 | 031001006005 | U-PVC管 | 1.安装部位:室内 2.介质:排水 3.材质、规格:U-PVC De110 4.连接形式:粘接接口 |  | m | 65.6
15 | 031001006006 | U-PVC管 | 1.安装部位:室内 2.介质:排水 3.材质、规格:U-PVC De75 4.连接形式:粘接接口 |  | m | 16
16 | 031003013001 | 水表 | 1、水表 DN40 |  | 组 | 1
17 | 011615001001 | 开孔（打洞） | 1.名称：给排水穿墙穿楼板开洞 2.介质：砖墙/混凝土墙 |  | 个 | 10
18 | 031004010002 | 淋浴器 | 1.名称:淋浴器 2.材质:不锈钢 3.组装形式:成品 4.包含洁具安装五金用件 |  | 套 | 4
19 | 031004003002 | 洗脸盆 | 1.名称:洗脸盆 |  | 组 | 9
本页小计
注：为计取规费等的使用，可在表中增设其中：“定额人工费”
表—08
分部分项工程和单价措施项目清单与计价表
工程名称：给排水工程 |  |  |  | 标段：鄂前旗上海庙中心医院专业医疗工程 |  |  |  | 第 3 页 共 5 页
序号 | 项目编码 | 项目名称 | 项目特征描述 |  | 计量单位 | 工程量 | 金额（元）
[7 empty] | 综合单价 |  | 合价 | 其中
暂估价
2.材质:瓷质 3.组装形式:成品安装 4.包含洁具安装五金用件、水嘴等内容
20 | 031004003003 | 两人位洗手池 | 1.名称:不锈钢感应洗手池 2.材质:不锈钢 3.规格、类型:恒温 4.组装形式:成品 5.包含洁具安装五金用件、水嘴等内容 |  | 组 | 3
21 | 031004011002 | 洗浴一体箱 | 1.名称:集成卫浴室 2.型号、规格:1200*1700 |  | 套 | 4
22 | 031004006002 | 大便器 | 蹲式大便器 |  | 组 | 4
23 | 031004004001 | 洗涤盆 |  |  | 组 | 1
分部小计
供应室
24 | 031004008003 | 其他成品卫生器具 | 1.名称:地漏 2.型号、规格:De50 |  | 组 | 14
25 | 031004008004 | 常温排水点 | 1.名称:地漏 2.型号、规格:De50 |  | 组 | 4
26 | 031004008005 | 高温排水点 | 1.名称:地漏 2.型号、规格:De50 |  | 组 | 4
27 | 030609003001 | 纯水管 | 1.名称：不锈钢管 2.型号：DN20 |  | m | 2
28 | 030609003002 | 纯水管 | 1.名称：不锈钢管 2.型号：DN25 |  | m | 43
29 | 031001001001 | 镀锌钢管 | 1.安装部位:室内 2.介质:蒸汽 3.规格、压力等级:DN65 4.压力试验及吹、洗设计要求:水冲洗 |  | m | 22.6
30 | 031001006029 | 塑料管 | 1.安装部位:室内 2.介质:水 3.材质、规格:PPR S4 DN63 4.连接形式:热熔连接 5.管道消毒、冲洗 |  | m | 38
31 | 031001006010 | 塑料管 | 1.安装部位:室内 2.介质:水 3.材质、规格:PPR S4 DN32 4.连接形式:热熔连接 |  | m | 20.5
本页小计
注：为计取规费等的使用，可在表中增设其中：“定额人工费”
表—08
分部分项工程和单价措施项目清单与计价表
工程名称：给排水工程 |  |  |  | 标段：鄂前旗上海庙中心医院专业医疗工程 |  |  |  | 第 4 页 共 5 页
序号 | 项目编码 | 项目名称 | 项目特征描述 |  | 计量单位 | 工程量 | 金额（元）
[7 empty] | 综合单价 |  | 合价 | 其中
暂估价
5.管道消毒、冲洗
32 | 031001006028 | 塑料管 | 1.安装部位:室内 2.介质:水 3.材质、规格:PPR S4 DN25 4.连接形式:热熔连接 5.管道消毒、冲洗 |  | m | 29.6
33 | 031001006011 | 塑料管 | 1.安装部位:室内 2.介质:水 3.材质、规格:PPR S4 DN20 4.连接形式:热熔连接 5.管道消毒、冲洗 |  | m | 15.1
34 | 031001006030 | 塑料管 | 1.安装部位:室内 2.介质:热水 3.材质、规格:PPR S4 DN25 4.连接形式:热熔连接 5.管道消毒、冲洗 |  | m | 49
35 | 031001006031 | 塑料管 | 1.安装部位:室内 2.介质:热水 3.材质、规格:PPR S4 DN20 4.连接形式:热熔连接 5.管道消毒、冲洗 |  | m | 2
36 | 031001006012 | U-PVC管 | 1.安装部位:室内 2.介质:排水 3.材质、规格:U-PVC De110 4.连接形式:粘接接口 |  | m | 53.2
37 | 031001006013 | U-PVC管 | 1.安装部位:室内 2.介质:排水 3.材质、规格:U-PVC De75 4.连接形式:粘接接口 |  | m | 14.5
38 | 031001006014 | U-PVC管 | 1.安装部位:室内 2.介质:排水 3.材质、规格:U-PVC De50 4.连接形式:粘接接口 |  | m | 26.6
39 | 011615001002 | 开孔（打洞） | 1.名称：给排水穿墙穿楼板开洞 2.介质：砖墙/混凝土墙 |  | 个 | 30
40 | 030817008001 | 套管制作安装 | 1.名称：给排水穿墙穿楼板套管 |  | 台 | 30
本页小计
注：为计取规费等的使用，可在表中增设其中：“定额人工费”
表—08
分部分项工程和单价措施项目清单与计价表
工程名称：给排水工程 |  |  |  | 标段：鄂前旗上海庙中心医院专业医疗工程 |  |  |  | 第 5 页 共 5 页
序号 | 项目编码 | 项目名称 | 项目特征描述 |  | 计量单位 | 工程量 | 金额（元）
[7 empty] | 综合单价 |  | 合价 | 其中
暂估价
2.规格：管道直径DN80
41 | 031004010001 | 淋浴器 | 1.名称:淋浴器 2.材质:不锈钢 3.组装形式:成品 4.包含洁具安装五金用件 |  | 套 | 2
42 | 031004003001 | 洗脸盆 | 1.名称:洗脸盆 2.材质:瓷质 3.组装形式:成品安装 4.包含洁具安装五金用件、水嘴等内容 |  | 组 | 3
43 | 031004011001 | 洗浴一体箱 | 1.名称:集成卫浴室 2.型号、规格:1200*1700 |  | 套 | 2
44 | 031004006001 | 大便器 | 蹲式大便器 |  | 组 | 4
分部小计
措施项目
45 | 031301017001 | 脚手架搭拆 |  |  | 项 | 1
分部小计
本页小计
合 计
注：为计取规费等的使用，可在表中增设其中：“定额人工费”
表—08

## 表-11 总价措施项目清单与计价表
总价措施项目清单与计价表
工程名称：给排水工程 |  |  | 标段：鄂前旗上海庙中心医院专业医疗工程 | [5 empty] | 第 1 页 共 1 页
序号 | 项目编码 | 项目名称 |  | 计算基础 | 费率(%) | 金额(元) |  | 调整费率(%) |  | 调整后金额(元) | 备注
1 | 031302001 | 安全文明施工费
1.1 | 031302001001 | 安全文明施工与环境保护费 |  | 分部分项人工费+技术措施项目人工费 | 2
1.2 | 031302001002 | 临时设施费 |  | 分部分项人工费+技术措施项目人工费 | 1
2 | 031302005001 | 雨季施工增加费 |  | 分部分项人工费+技术措施项目人工费 | 0.5
3 | 031302006001 | 已完工程及设备保护费 |  | 分部分项人工费+技术措施项目人工费 | 0.8
4 | 03B001 | 工程定位复测费 |  | 分部分项人工费+技术措施项目人工费 | 0
5 | 031302004001 | 二次搬运费 |  | 分部分项人工费+技术措施项目人工费 | 0.1
6 | 03B002 | 特殊地区施工增加费 |  | 分部分项人工费+技术措施项目人工费 | 1.5
7 | 031302002001 | 夜间施工增加费
8 | 031302002002 | 白天在地下室施工增加费
9 | 031302005002 | 冬季施工增加费
合 计
编制人（造价人员）： | [6 empty] | 复核人（造价工程师）：
注：1.“计算基础”中安全文明施工费可为“定额基价”、“定额人工费”或“定额人工费+定额机械费”，其他项目可为“定额人工费”或“定额人工费+定额机械费”。 2.按施工方案计算的措施费，若无“计算基础”和“费率”的数值，也可只填“金额”数值，但应在备注栏说明施工方案出处或计算方法。
表-11

## 表-12 其他项目清单与计价汇总表
其他项目清单与计价汇总表
工程名称：给排水工程 |  | 标段：鄂前旗上海庙中心医院专业医疗工程 |  |  | 第 1 页 共 1 页
序号 | 项目名称 |  | 金额(元) | 结算金额(元) |  | 备注
1 | 暂列金额 |  |  |  |  | 明细详见表-12-1
2 | 暂估价
2.1 | 专业工程暂估价 |  |  |  |  | 明细详见表-12-3
2.2 | 材料暂估价 |  | 一 |  |  | 明细详见表-12-2
3 | 计日工 |  |  |  |  | 明细详见表-12-4
4 | 总承包服务费 |  |  |  |  | 明细详见表-12-5
5 | 材料检验试验费
6 | 建筑工程能效测评费
7 | 工程变更及现场签证
8 | 提前竣工（赶工补偿）
9 | 无负荷联合试运转费
10 | 停窝工损失费
11 | 施工期间未完工程保护费
12 | 企业自有工人培训管理费
13 | 建筑工人实名制费
合计 | [5 empty] | —
注：材料（工程设备）暂估单价进入清单项目综合单价，此处不汇总。
表-12

## 表-12-1 暂列金额表
暂列金额明细表
工程名称：给排水工程 |  | 标段：鄂前旗上海庙中心医院专业医疗工程 |  |  | 第 1 页 共 1 页
序号 | 项目名称 |  | 计量单位 | 暂定金额（元） |  | 备注
合 计 | [5 empty] | —
注：此表由招标人填写，如不能详列，也可只列暂列金额总额，投标人应将上述暂列金额计入投标总价中。
表—12—1

## 表-12-2 材料(工程设备)暂估价及调整表
材料（工程设备）暂估单价及调整表
工程名称：给排水工程 |  |  | 标段：鄂前旗上海庙中心医院专业医疗工程 | [7 empty] | 第 1 页 共 1 页
序号 | 材料(工程设备)名称、规格、型号 | 计量单位 |  | 数量 |  | 暂估(元) |  | 确认(元) |  | 差额±(元) |  |  | 备注
|  |  |  | 暂估 | 确认 | 单价 | 合价 | 单价 | 合价 | 单价 |  | 合价
合计
总合计
注：此表由招标人填写“暂估单价”，并在备注栏说明暂估价的材料、工程设备拟用在哪些清单项目上，投标人应将上述材料、工程设备暂估单价计入工程量清单综合单价报价中。
表—12—2

## 表-12-3 专业工程暂估价及结算价表
专业工程暂估价及结算价表
工程名称：给排水工程 |  |  | 标段：鄂前旗上海庙中心医院专业医疗工程 |  |  |  | 第 1 页 共 1 页
序号 | 工程名称 | 工程内容 |  | 暂估金额（元） | 结算金额(元) | 差额±(元) |  | 备注
合 计
注：此表“暂估金额”由招标人填写，投标人应将“暂估金额”计入投标总价中。结算时按合同约定结算金额填写。
表—12—3

## 表-12-4 计日工表
计 日 工 表
工程名称：给排水工程 |  | 标段：鄂前旗上海庙中心医院专业医疗工程 | [5 empty] | 第 1 页 共 1 页
编号 | 项目名称 |  | 单位 | 暂定数量 | 实际数量 | 综合单价(元) | 合价(元)
[7 empty] | 暂定 |  | 实际
1 | 人工
人工小计
2 | 材料
材料小计
3 | 机械
机械小计
四、企业管理费和利润
总 计
注：此表项目名称、暂定数量由招标人填写，编制招标控制价时，单价由招标人按有关计价规定确定；投标时，单价由投标人自主报价，按暂定数量计算合价计入投标总价中。结算时，按发承包双方确认的实际数量计算合价。
表—12—4

## 表-12-5 总承包服务费计价表
总承包服务费计价表
工程名称：给排水工程 |  | 标段：鄂前旗上海庙中心医院专业医疗工程 |  |  |  |  | 第 1 页 共 1 页
序号 | 项目名称 |  | 项目价值(元) | 服务内容 | 计算基础 | 费率(%) |  | 金额(元)
| 合计 |  | - | - |  | -
注：此表项目名称、服务内容由招标人填写，编制招标控制价时，费率及金额由招标人按有关计价规定确定；投标时，费率及金额由投标人自主报价，计入投标总价中。
表—12—5

## 表-13 规费、税金项目清单与计价表
规费、税金项目计价表
工程名称：给排水工程 |  | 标段：鄂前旗上海庙中心医院专业医疗工程 |  |  |  | 第 1 页 共 1 页
序号 | 项目名称 |  | 计算基础 |  | 计算基数 |  | 计算费率(%) | 金额（元）
1 | 规费 |  | 社会保险费+住房公积金+水利建设基金+环境保护税
1.1 | 社会保险费 |  | 养老失业保险+基本医疗保险+工伤保险+生育保险
(1) | 养老失业保险 |  | 分部分项人工费+组织措施项目人工费+技术措施项目人工费+分部分项人工费调整+技术措施项目人工费调整 |  |  |  | 10.5
(2) | 基本医疗保险 |  | 分部分项人工费+组织措施项目人工费+技术措施项目人工费+分部分项人工费调整+技术措施项目人工费调整 |  |  |  | 3.7
(3) | 工伤保险 |  | 分部分项人工费+组织措施项目人工费+技术措施项目人工费+分部分项人工费调整+技术措施项目人工费调整 |  |  |  | 0.4
(4) | 生育保险 |  | 分部分项人工费+组织措施项目人工费+技术措施项目人工费+分部分项人工费调整+技术措施项目人工费调整 |  |  |  | 0.3
1.2 | 住房公积金 |  | 分部分项人工费+组织措施项目人工费+技术措施项目人工费+分部分项人工费调整+技术措施项目人工费调整 |  |  |  | 3.7
1.3 | 水利建设基金 |  | 分部分项人工费+组织措施项目人工费+技术措施项目人工费+分部分项人工费调整+技术措施项目人工费调整 |  |  |  | 0.4
1.4 | 环境保护税
2 | 税金 |  | 税前工程造价 |  |  |  | 9
合 计
编制人（造价人员）： |  |  |  | 复核人（造价工程师）：
表-13

## 表-23 主要材料和工程设备选用表
主要材料和工程设备选用表
工程名称：给排水工程 | [6 empty] | 第 1 页 共 1 页
序号 | 材料设备名称 | 单位 | 市场价 | 数量 | 品牌 | 厂家 |  | 规格型号 | 备注
1 | 热轧厚钢板 | kg | [5 empty] | δ8.0~15
2 | 热轧厚钢板 | kg | [5 empty] | δ12~20
3 | 橡胶板 | kg | [5 empty] | δ1~3
4 | 混合冷热水龙头 | 个
5 | 地漏 | 个 | [5 empty] | DN50
6 | 不锈钢成品淋浴器(含固定件) | 套
7 | 两人位不锈钢感应洗手池（恒温） | 个
8 | PPR S4 DN50 | m
9 | PPR S4 DN40 | m
10 | PPR S4 DN32 | m
11 | PPR S4 DN25 | m
12 | PPR S4 DN20 | m
13 | U-PVC De110 | m
14 | U-PVC De75 | m
15 | U-PVC De50 | m
16 | 洗浴一体箱 | 套
注：本表中所列材料设备应仅限于承包人自行采购范围内的材料设备。本表格可以按照同样的格式扩展。