## 表-08 分部分项工程和单价措施项目清单与计价表
分部分项工程和单价措施项目清单与计价表
工程名称：装饰工程 |  |  |  | 标段：鄂前旗上海庙中心医院专业医疗工程 |  |  |  | 第 1 页 共 5 页
序号 | 项目编码 | 项目名称 | 项目特征描述 |  | 计量单位 | 工程量 | 金额（元）
[7 empty] | 综合单价 |  | 合价 | 其中
暂估价
手术室
1 | 011103003001 | 塑料板楼地面 | 1、原有地面 2、30mm水泥砂浆找平 3、水泥自流平5mm厚 4、医用2.5mm厚PVC卷材地板 |  | m2 | 1284.2
2 | 011101006001 | 地面防辐射硫酸钡（I级洁净手术室） | 20mm水泥硫酸钡1:4，硫酸钡36kg/m2 |  | m2 | 70.59
3 | 010401012001 | 零星砌砖 | 蹲便蹲台砌筑 |  | m3 | 0.29
4 | 011102003001 | 块料楼地面（更衣室） | 1.2遍高分子防水卷材 2、20mm水泥砂浆保护层 3、20厚1:3干硬性水泥砂浆结合层,表面撒水泥粉 4.600*600防滑地砖 |  | m2 | 83.16
5 | 011302001001 | 吊顶天棚 | 1.名称：50mm手工中空玻镁净化板 1、M8全牙镀锌吊杆@1200 2、45*45*2.0角铝 铆钉连接T型吊梁及吊顶板 3、100*50*2.5T型吊梁间距1150mm,中性玻璃胶填缝 4、50mm手工中空玻镁净化板 |  | m2 | 725.89
6 | 011302001002 | 吊顶天棚 | 600*600矿棉板吊顶 |  | m2 | 362.22
7 | 011302001003 | 吊顶天棚（万级手术室房间） | 50*50*3mm镀锌方管@500*500 满铺1000*2000*2铅板 |  | m2 | 70.6
8 | 011302001004 | 更衣室吊顶天棚 | 1.轻钢龙骨 2.300*600集成铝扣板 3.压条材料种类、规格:铝扣板专用压条 |  | m2 | 83.16
9 | 011207001001 | 墙面装饰板 | 1.名称：手工中空玻镁净化板 2.材料及规格：板材厚度50mm,彩钢板厚度0.5mm |  | m2 | 792.33
10 | 011502001001 | 金属装饰线 | 阳角外圆柱 |  | m | 143.2
11 | 011502001002 | 金属装饰线 | 铝合金阴圆角线 |  | m | 732.74
12 | 011502007001 | 塑料装饰线 | 塑料隔条 |  | m | 1465.48
13 | 011502001003 | 金属装饰线 | 槽铝 |  | m | 664.14
14 | 011502001004 | 金属装饰线 | 角铝 静电喷涂 |  | m | 1
本页小计
注：为计取规费等的使用，可在表中增设其中：“定额人工费”
表—08
分部分项工程和单价措施项目清单与计价表
工程名称：装饰工程 |  |  |  | 标段：鄂前旗上海庙中心医院专业医疗工程 |  |  |  | 第 2 页 共 5 页
序号 | 项目编码 | 项目名称 | 项目特征描述 |  | 计量单位 | 工程量 | 金额（元）
[7 empty] | 综合单价 |  | 合价 | 其中
暂估价
15 | 011407001001 | CT/DR房间墙面硫酸钡 | 40mm水泥硫酸钡涂抹1:4，硫酸钡72kg/m2，高度至板底（4.08米） |  | m2 | 134.9
16 | 011204003001 | 卫生间块料墙面 | 1.墙体类型:砖墙 2.安装方式:专用背胶粘贴 3.面层材料品种、规格、颜色:300*600墙砖 4.缝宽、嵌缝材料种类:水泥擦缝 5.拉毛做法:15mm厚水泥砂浆拉毛后贴砖 |  | m2 | 143.27
17 | 010903001001 | 淋浴墙面卷材防水 | 1.卷材品种、规格、厚度:1.0mm高分子SBC聚乙烯丙纶复合卷材 2.防水层数:2 3.拉毛做法:15mm厚水泥砂浆拉毛后贴砖 4.防水高度:淋浴间2m范围 |  | m2 | 24.8
18 | 011407001002 | 墙面喷刷涂料 | 墙面粉刷石膏找平厚10mm 刮腻子乳胶漆各三遍 |  | m2 | 1061.75
19 | 010809004001 | 石材窗台板 | 人造石窗台板 |  | m2 | 6.24
20 | 011105004001 | 塑料板踢脚线 | 50mmPVC踢脚线 |  | m | 377.66
21 | 011210006001 | 淋浴间隔断 | 1.定制成品不锈钢磨砂玻璃隔断 |  | m2 | 43.2
22 | 010802002001 | 成品门 | 1.名称：钢质门 2.规格：600*1800 |  | 樘 | 2
23 | 010805001001 | 万级防辐射手动铅门 | 1.表面：304拉丝不锈钢； 2.厚度：≤40mm； 3、规格：1000*2100mm （4mmpb） |  | 樘 | 1
24 | 010802002002 | 成品门 | 1.名称：钢质门 2.规格：900*2100 |  | 樘 | 25
25 | 010802002003 | 成品门 | 1.名称：钢质门 2.规格：1000*2100 |  | 樘 | 2
26 | 010802002004 | 成品门 | 1.名称：钢质门 2.规格：1200*2100 |  | 樘 | 1
27 | 010802002005 | 成品门 | 1.名称：钢质门 2.规格：1500*2100 |  | 樘 | 6
28 | 010805001002 | 电动门 | 1.名称：外挂式电动推拉气密门 |  | 樘 | 6
本页小计
注：为计取规费等的使用，可在表中增设其中：“定额人工费”
表—08
分部分项工程和单价措施项目清单与计价表
工程名称：装饰工程 |  |  |  | 标段：鄂前旗上海庙中心医院专业医疗工程 |  |  |  | 第 3 页 共 5 页
序号 | 项目编码 | 项目名称 | 项目特征描述 |  | 计量单位 | 工程量 | 金额（元）
[7 empty] | 综合单价 |  | 合价 | 其中
暂估价
2.规格：1500*2100 3.含电动装置等配件
29 | 010805001003 | 电动门 | 1.名称：外挂式电动推拉气密门 2.规格：1500*2400 3.含电动装置等配件 |  | 樘 | 1
30 | 010802002006 | 成品门 | 1.名称：钢质门防火门 2.规格：1500*2100 |  | 樘 | 1
31 | 010807001001 | 金属（塑钢、断桥）窗 | MLC2424 |  | m2 | 4.29
32 | 011304002001 | 送风口、回风口 | 检修口 |  | 个 | 10
分部小计
DR/CT室
33 | 011103003002 | 塑料板楼地面 | 1、原有地面 2、30mm水泥砂浆找平 3、水泥自流平5mm厚 4、医用2.5mm厚PVC卷材地板 |  | m2 | 78.92
34 | 011101006002 | 地面防辐射硫酸钡（CT\DR室） | 20mm水泥硫酸钡1:4，硫酸钡36kg/m2 |  | m2 | 78.92
35 | 011302001005 | 吊顶天棚 | 600*600矿棉板吊顶 |  | m2 | 78.92
36 | 011302001006 | 吊顶天棚（DR房间） | 50*50*3mm镀锌方管@500*500 满铺1000*2000*2铅板 |  | m2 | 39.47
37 | 011407001003 | CT/DR房间墙面硫酸钡 | 40mm水泥硫酸钡涂抹1:4，硫酸钡72kg/m2，高度至板底（4.08米） |  | m2 | 200.52
38 | 011407001004 | 墙面喷刷涂料 | 墙面粉刷石膏找平厚10mm 刮腻子乳胶漆各三遍 |  | m2 | 170.52
39 | 011105004002 | 塑料板踢脚线 | 50mmPVC踢脚线 |  | m | 46.72
40 | 010805001004 | 防辐射电动铅门平移型 | 1.表面：304拉丝不锈钢； 2.厚度：≤40mm； 3.外观：良好的制作工艺，表面光滑平整，质量高档； 4.滑轨：铝制滑轨，运行声音轻便，终端位置带有橡胶止位器； 5.进口贺多龙电机，220V微电脑控制系统、门灯连锁、红外线防夹装置、遥控开关、指示灯、防辐射 |  | 樘 | 2
本页小计
注：为计取规费等的使用，可在表中增设其中：“定额人工费”
表—08
分部分项工程和单价措施项目清单与计价表
工程名称：装饰工程 |  |  |  | 标段：鄂前旗上海庙中心医院专业医疗工程 |  |  |  | 第 4 页 共 5 页
序号 | 项目编码 | 项目名称 | 项目特征描述 |  | 计量单位 | 工程量 | 金额（元）
[7 empty] | 综合单价 |  | 合价 | 其中
暂估价
标识等。 6、规格：1500*2100mm （4mmpb）
41 | 010805001005 | 骨密度/肠胃室 防辐射手动铅门 | 1.表面：304拉丝不锈钢； 2.厚度：≤40mm； 外观：良好的制作工艺， 3、规格：1000*2100mm （4mmpb） |  | 樘 | 2
42 | 010807006001 | 骨密度/肠胃室防辐射铅玻璃 | 表面光滑平整，质量高档； 4.高档锁具 1.ZF-3型观察窗用铅玻 璃，平整透光率90%以上，无气泡杂质， 2.包含防辐射专用铅框。 3、1500*1000*18 |  | 樘 | 2
分部小计
中心供应室
43 | 011601001001 | 砖砌体拆除 | 拆除原有墙体 拆除垃圾外运 |  | m3 | 129.82
44 | 010401012002 | 零星砌砖 | 蹲便蹲台砌筑 |  | m3 | 0.34
45 | 011102003002 | 块料楼地面（更衣室） | 1.2遍高分子防水卷材 2、20mm水泥砂浆保护层 3、20厚1:3干硬性水泥砂浆结合层,表面撒水泥粉 4.600*600防滑地砖 |  | m2 | 4.8
46 | 011103003003 | 塑料板楼地面 | 1、原有地面 2、30mm水泥砂浆找平 3、水泥自流平5mm厚 4、医用2.5mm厚PVC卷材地板 |  | m2 | 396.55
47 | 011302001007 | 吊顶天棚 | 1.名称：50mm手工中空玻镁净化板 1、M8全牙镀锌吊杆@1200 2、45*45*2.0角铝 铆钉连接T型吊梁及吊顶板 3、100*50*2.5T型吊梁间距1150mm,中性玻璃胶填缝 4、50mm手工中空玻镁净化板 |  | m2 | 384.35
48 | 011407001005 | 墙面喷刷涂料 | 墙面粉刷石膏找平厚10mm |  | m2 | 40.62
本页小计
注：为计取规费等的使用，可在表中增设其中：“定额人工费”
表—08
分部分项工程和单价措施项目清单与计价表
工程名称：装饰工程 |  |  |  | 标段：鄂前旗上海庙中心医院专业医疗工程 |  |  |  | 第 5 页 共 5 页
序号 | 项目编码 | 项目名称 | 项目特征描述 |  | 计量单位 | 工程量 | 金额（元）
[7 empty] | 综合单价 |  | 合价 | 其中
暂估价
刮腻子乳胶漆各三遍
49 | 011302001008 | 更衣室吊顶天棚 | 1.轻钢龙骨 2.300*600集成铝扣板 3.压条材料种类、规格:铝扣板专用压条 |  | m2 | 18.96
50 | 011105004003 | 塑料板踢脚线 | 50mmPVC踢脚线 |  | m | 15.18
51 | 011207001002 | 墙面装饰板 | 1.名称：手工中空玻镁净化板 2.材料及规格：板材厚度50mm,彩钢板厚度0.5mm |  | m2 | 584.67
52 | 011502001005 | 金属装饰线 | 阳角外圆柱 |  | m | 79.8
53 | 011502001006 | 金属装饰线 | 铝合金阴圆角线 |  | m | 1039.86
54 | 011502007002 | 塑料装饰线 | 塑料隔条 |  | m | 2079.72
55 | 011502001007 | 金属装饰线 | 槽铝 |  | m | 590.38
56 | 010802002007 | 成品门 | 1.名称：钢质门 2.规格：700*2100 |  | 樘 | 3
57 | 010802002008 | 成品门 | 1.名称：钢质门 2.规格：800*2100 |  | 樘 | 2
58 | 010802002009 | 成品门 | 1.名称：钢质门 2.规格：900*2100 |  | 樘 | 14
59 | 010802002010 | 成品门 | 1.名称：钢质门 2.规格：1200*2100 |  | 樘 | 8
60 | 010802002011 | 成品门 | 1.名称：钢质门 2.规格：1500*2100 |  | 樘 | 3
61 | 010807001002 | 金属（塑钢、断桥）窗 | 1.名称：污物接收玻璃窗口 2.规格：1000*1500 |  | 樘 | 2
62 | 011304002002 | 送风口、回风口 | 检修口 |  | 个 | 6
分部小计
措施项目
本页小计
合 计
注：为计取规费等的使用，可在表中增设其中：“定额人工费”
表—08

## 表-11 总价措施项目清单与计价表
总价措施项目清单与计价表
工程名称：装饰工程 |  |  | 标段：鄂前旗上海庙中心医院专业医疗工程 | [5 empty] | 第 1 页 共 1 页
序号 | 项目编码 | 项目名称 |  | 计算基础 | 费率(%) | 金额(元) |  | 调整费率(%) |  | 调整后金额(元) | 备注
1 | 011707001 | 安全文明施工费
1.1 | 011707001001 | 安全文明施工与环境保护费 |  | 分部分项人工费+技术措施项目人工费 | 5.5
1.2 | 011707001002 | 临时设施费 |  | 分部分项人工费+技术措施项目人工费 | 2
2 | 011707005001 | 雨季施工增加费 |  | 分部分项人工费+技术措施项目人工费 | 0.5
3 | 011707007001 | 已完工程及设备保护费 |  | 分部分项人工费+技术措施项目人工费 | 0.8
4 | 01B001 | 工程定位复测费 |  | 分部分项人工费+技术措施项目人工费 | 0.3
5 | 011707004001 | 二次搬运费 |  | 分部分项人工费+技术措施项目人工费 | 0.1
6 | 01B002 | 特殊地区施工增加费 |  | 分部分项人工费+技术措施项目人工费 | 1.5
7 | 011707002001 | 夜间施工增加费
8 | 011707002002 | 白天在地下室施工增加费
9 | 011707005002 | 冬季施工增加费
合 计
编制人（造价人员）： | [6 empty] | 复核人（造价工程师）：
注：1.“计算基础”中安全文明施工费可为“定额基价”、“定额人工费”或“定额人工费+定额机械费”，其他项目可为“定额人工费”或“定额人工费+定额机械费”。 2.按施工方案计算的措施费，若无“计算基础”和“费率”的数值，也可只填“金额”数值，但应在备注栏说明施工方案出处或计算方法。
表-11

## 表-12 其他项目清单与计价汇总表
其他项目清单与计价汇总表
工程名称：装饰工程 |  | 标段：鄂前旗上海庙中心医院专业医疗工程 |  |  | 第 1 页 共 1 页
序号 | 项目名称 |  | 金额(元) | 结算金额(元) |  | 备注
1 | 暂列金额 |  |  |  |  | 明细详见表-12-1
2 | 暂估价 |  | 35000
2.1 | 专业工程暂估价 |  | 35000 |  |  | 明细详见表-12-3
2.2 | 材料暂估价 |  | 一 |  |  | 明细详见表-12-2
3 | 计日工 |  |  |  |  | 明细详见表-12-4
4 | 总承包服务费 |  |  |  |  | 明细详见表-12-5
5 | 材料检验试验费
6 | 建筑工程能效测评费
7 | 工程变更及现场签证
8 | 提前竣工（赶工补偿）
9 | 无负荷联合试运转费
10 | 停窝工损失费
11 | 施工期间未完工程保护费
12 | 企业自有工人培训管理费
13 | 建筑工人实名制费
合计 |  |  | 35000 |  |  | —
注：材料（工程设备）暂估单价进入清单项目综合单价，此处不汇总。
表-12

## 表-12-1 暂列金额表
暂列金额明细表
工程名称：装饰工程 |  | 标段：鄂前旗上海庙中心医院专业医疗工程 |  |  | 第 1 页 共 1 页
序号 | 项目名称 |  | 计量单位 | 暂定金额（元） |  | 备注
合 计 | [5 empty] | —
注：此表由招标人填写，如不能详列，也可只列暂列金额总额，投标人应将上述暂列金额计入投标总价中。
表—12—1

## 表-12-2 材料(工程设备)暂估价及调整表
材料（工程设备）暂估单价及调整表
工程名称：装饰工程 |  |  | 标段：鄂前旗上海庙中心医院专业医疗工程 | [7 empty] | 第 1 页 共 1 页
序号 | 材料(工程设备)名称、规格、型号 | 计量单位 |  | 数量 |  | 暂估(元) |  | 确认(元) |  | 差额±(元) |  |  | 备注
|  |  |  | 暂估 | 确认 | 单价 | 合价 | 单价 | 合价 | 单价 |  | 合价
合计
总合计
注：此表由招标人填写“暂估单价”，并在备注栏说明暂估价的材料、工程设备拟用在哪些清单项目上，投标人应将上述材料、工程设备暂估单价计入工程量清单综合单价报价中。
表—12—2

## 表-12-3 专业工程暂估价及结算价表
专业工程暂估价及结算价表
工程名称：装饰工程 |  |  | 标段：鄂前旗上海庙中心医院专业医疗工程 |  |  |  | 第 1 页 共 1 页
序号 | 工程名称 | 工程内容 |  | 暂估金额（元） | 结算金额(元) | 差额±(元) |  | 备注
| 骨密度/肠胃室 钢结构 | 需深化设计 |  | 35000
合 计 |  |  |  | 35000
注：此表“暂估金额”由招标人填写，投标人应将“暂估金额”计入投标总价中。结算时按合同约定结算金额填写。
表—12—3

## 表-12-4 计日工表
计 日 工 表
工程名称：装饰工程 |  | 标段：鄂前旗上海庙中心医院专业医疗工程 | [5 empty] | 第 1 页 共 1 页
编号 | 项目名称 |  | 单位 | 暂定数量 | 实际数量 | 综合单价(元) | 合价(元)
[7 empty] | 暂定 |  | 实际
1 | 人工
人工小计
2 | 材料
材料小计
3 | 机械
机械小计
四、企业管理费和利润
总 计
注：此表项目名称、暂定数量由招标人填写，编制招标控制价时，单价由招标人按有关计价规定确定；投标时，单价由投标人自主报价，按暂定数量计算合价计入投标总价中。结算时，按发承包双方确认的实际数量计算合价。
表—12—4

## 表-12-5 总承包服务费计价表
总承包服务费计价表
工程名称：装饰工程 |  | 标段：鄂前旗上海庙中心医院专业医疗工程 |  |  |  |  | 第 1 页 共 1 页
序号 | 项目名称 |  | 项目价值(元) | 服务内容 | 计算基础 | 费率(%) |  | 金额(元)
总包服务费
| 合计 |  | - | - |  | -
注：此表项目名称、服务内容由招标人填写，编制招标控制价时，费率及金额由招标人按有关计价规定确定；投标时，费率及金额由投标人自主报价，计入投标总价中。
表—12—5

## 表-13 规费、税金项目清单与计价表
规费、税金项目计价表
工程名称：装饰工程 |  | 标段：鄂前旗上海庙中心医院专业医疗工程 |  |  |  | 第 1 页 共 1 页
序号 | 项目名称 |  | 计算基础 |  | 计算基数 |  | 计算费率(%) | 金额（元）
1 | 规费 |  | 社会保险费+住房公积金+水利建设基金+环境保护税
1.1 | 社会保险费 |  | 养老失业保险+基本医疗保险+工伤保险+生育保险
(1) | 养老失业保险 |  | 分部分项人工费+组织措施项目人工费+技术措施项目人工费+分部分项人工费调整+技术措施项目人工费调整 |  |  |  | 10.5
(2) | 基本医疗保险 |  | 分部分项人工费+组织措施项目人工费+技术措施项目人工费+分部分项人工费调整+技术措施项目人工费调整 |  |  |  | 3.7
(3) | 工伤保险 |  | 分部分项人工费+组织措施项目人工费+技术措施项目人工费+分部分项人工费调整+技术措施项目人工费调整 |  |  |  | 0.4
(4) | 生育保险 |  | 分部分项人工费+组织措施项目人工费+技术措施项目人工费+分部分项人工费调整+技术措施项目人工费调整 |  |  |  | 0.3
1.2 | 住房公积金 |  | 分部分项人工费+组织措施项目人工费+技术措施项目人工费+分部分项人工费调整+技术措施项目人工费调整 |  |  |  | 3.7
1.3 | 水利建设基金 |  | 分部分项人工费+组织措施项目人工费+技术措施项目人工费+分部分项人工费调整+技术措施项目人工费调整 |  |  |  | 0.4
1.4 | 环境保护税
2 | 税金 |  | 税前工程造价 |  |  |  | 9
合 计
编制人（造价人员）： |  |  |  | 复核人（造价工程师）：
表-13

## 表-23 主要材料和工程设备选用表
主要材料和工程设备选用表
工程名称：装饰工程 | [6 empty] | 第 1 页 共 1 页
序号 | 材料设备名称 | 单位 | 市场价 | 数量 | 品牌 | 厂家 |  | 规格型号 | 备注
1 | 粉刷石膏 | kg
2 | 矿棉板 | m2
3 | 彩钢板门 | m2
4 | 骨密度/肠胃室防辐射铅玻璃 | m2
5 | 外挂式电动推拉气密门 | 樘 | [5 empty] | 1500*2100
6 | 防辐射电动铅门平移型 | m2
7 | 骨密度/肠胃室 防辐射手动铅门 | m2
8 | 外圆弧 静电喷涂 | m
9 | 内圆弧 静电喷涂 | m
10 | 角铝 静电喷涂 | m
11 | 塑料隔条 | m
12 | 苯丙乳胶漆内墙用 | kg
13 | 硫酸钡 | kg
14 | 检修口 | 个
注：本表中所列材料设备应仅限于承包人自行采购范围内的材料设备。本表格可以按照同样的格式扩展。