## 表-08 分部分项工程和单价措施项目清单与计价表
分部分项工程和单价措施项目清单与计价表
工程名称：强电工程 |  |  |  | 标段：鄂托克前旗大数据中心全民数字素养与技能研学培训中心 |  |  |  | 第 1 页 共 5 页
序号 | 项目编码 | 项目名称 | 项目特征描述 |  | 计量单位 | 工程量 | 金额（元）
[7 empty] | 综合单价 |  | 合价 | 其中
暂估价
动力及照明系统
1 | 030404017001 | 配电箱 | 1.名称:4AL1配电箱 2.规格:600mm*600mm*180mm 3.接线端子材质、规格:端子板外部接线 4.安装方式:距离地面1.5m，明装 |  | 台 | 1
2 | 030404016001 | 控制箱 | 1.名称:AC4-PY1控制箱 2.规格:500mm*800mm*200mm 3.接线端子材质、规格:端子板外部接线 4.安装方式:距地1.4米明装 |  | 台 | 1
3 | 030404031001 | 变压器 | 1.名称:变压器 2.型号:500W 3.规格:220V输出为24V |  | 台 | 36
4 | 030412004001 | 筒灯 | 1.名称:5寸一体化LED筒灯 2.型号:SMD 芯片,一体化灯 1600lm 3.规格:16W 4.安装形式:嵌入安装 |  | 套 | 50
5 | 030412004002 | 射灯 | 1.名称:一体化LED装饰射灯 2.型号:SMD 芯片,一体化灯 1530lm 3.规格:18W 4.安装形式:嵌入安装 |  | 套 | 10
6 | 030412004003 | 装饰灯 | 1.名称:LED低压灯带 2.规格:D4V SMD芯片 12W/m 800lm/m 3.安装形式:灯槽内暗装 |  | m | 1713.09
7 | 030404034001 | 照明开关 | 1.名称:单联单控开关 2.规格:10A 3.安装方式:距地1.3米,暗装 |  | 个 | 1
8 | 030404034002 | 照明开关 | 1.名称:三联单控开关 2.规格:10A 3.安装方式:距地1.3米,暗装 |  | 个 | 1
9 | 030404035001 | 插座 | 1.名称:单相二、三孔电源插座 2.规格:~250V,10A(安全型) 3.安装方式:距地0.3米,暗装 |  | 个 | 2
10 | 030404035002 | 插座 | 1.名称:单相二、三孔电源插座 2.规格:~250V,10A(安全型) 3.安装方式:距地1.5米,暗装 |  | 个 | 14
11 | 030404035003 | 插座 | 1.名称:单相二、三孔电源插座 |  | 个 | 6
本页小计
注：为计取规费等的使用，可在表中增设其中：“定额人工费”
表—08
分部分项工程和单价措施项目清单与计价表
工程名称：强电工程 |  |  |  | 标段：鄂托克前旗大数据中心全民数字素养与技能研学培训中心 |  |  |  | 第 2 页 共 5 页
序号 | 项目编码 | 项目名称 | 项目特征描述 |  | 计量单位 | 工程量 | 金额（元）
[7 empty] | 综合单价 |  | 合价 | 其中
暂估价
2.规格:~250V,10A(安全型) 3.安装方式:距地0.4米,暗装
12 | 030404035004 | 插座 | 1.名称:单相二、三孔电源插座 2.规格:~250V,10A(安全型) 3.安装方式:距地0.6米,暗装 |  | 个 | 1
13 | 030404035005 | 插座 | 1.名称:单相二、三孔电源插座 2.规格:~250V,10A(安全型) 3.安装方式:距地1.2米,暗装 |  | 个 | 8
14 | 030404035006 | 插座 | 1.名称:单相二、三孔电源插座 2.规格:~250V,10A(安全型) 3.安装方式:距地2.5米,暗装 |  | 个 | 1
15 | 030404035007 | 插座 | 1.名称:单相二、三孔电源插座 2.规格:~250V,10A(安全型) 3.安装方式:距地2米,暗装 |  | 个 | 1
16 | 030404035008 | 插座 | 1.名称:DT地面插座 2.规格:250V,10A(安全型) 3.安装方式:嵌地暗装 |  | 个 | 2
17 | 030404035009 | 插座 | 1.名称:六孔防水铜制强电地插 2.规格:250V,10A(安全型) 3.安装方式:嵌地暗装 |  | 个 | 4
18 | 030411006001 | 接线盒 | 1.名称:开关、插座接线盒 2.材质:钢制 3.安装形式:暗装 |  | 个 | 41
19 | 030411006002 | 接线盒 | 1.名称:接线盒 2.材质:钢制 3.安装形式:暗装 |  | 个 | 60
20 | 030411003001 | 桥架 | 1.名称:金属防火槽式电缆桥架 2.规格:200mm*100mm 3.材质:钢制 |  | m | 106.08
21 | 030413001001 | 铁构件 | 1.名称:桥架支架制作安装 2.材质:铁构件 |  | t | 0.199
22 | 030411001001 | 配管 | 1.名称:电气配管 2.材质、规格:JDG20 3.配置形式:明配 |  | m | 499.72
23 | 030411001002 | 配管 | 1.名称:电气配管 2.材质、规格:JDG25 |  | m | 199.47
本页小计
注：为计取规费等的使用，可在表中增设其中：“定额人工费”
表—08
分部分项工程和单价措施项目清单与计价表
工程名称：强电工程 |  |  |  | 标段：鄂托克前旗大数据中心全民数字素养与技能研学培训中心 |  |  |  | 第 3 页 共 5 页
序号 | 项目编码 | 项目名称 | 项目特征描述 |  | 计量单位 | 工程量 | 金额（元）
[7 empty] | 综合单价 |  | 合价 | 其中
暂估价
3.配置形式:明配
24 | 030411001003 | 配管 | 1.名称:电气配管 2.材质、规格:JDG32 3.配置形式:明配 |  | m | 19.43
25 | 030411001004 | 配管 | 1.名称:电气配管 2.材质、规格:JDG40 3.配置形式:明配 |  | m | 21.3
26 | 030411001005 | 配管 | 1.名称:电气配管 2.材质:镀锌钢管 3.规格:DN40 4.配置形式:明配 |  | m | 55.52
27 | 030411001006 | 配管 | 1.名称:电气配管 2.材质:镀锌钢管 3.规格:DN70 4.配置形式:明配 |  | m | 2.97
28 | 030408001001 | 电力电缆 | 1.名称:电力电缆 2.材质:铜芯 3.规格、型号:YJV-5x10mm 4.敷设方式、部位:室内敷设 5.电压等级(kV):1KV |  | m | 344.38
29 | 030408001002 | 电力电缆 | 1.名称:电力电缆 2.材质:铜芯 3.规格、型号:WDZN-YJY-5*6mm 4.敷设方式、部位:室内敷设 5.电压等级(kV):1KV |  | m | 27.43
30 | 030408001003 | 电力电缆 | 1.名称:电力电缆 2.材质:铜芯 3.规格、型号:WDZN-YJY-4*10mm 4.敷设方式、部位:室内敷设 5.电压等级(kV):1KV |  | m | 5.85
31 | 030408001004 | 电力电缆 | 1.名称:电力电缆 2.型号:ZC-YJV-3x95mm+1x70mm 3.材质:铜芯 4.电压等级(kV):1KV |  | m | 90
32 | 030408001005 | 电力电缆 | 1.名称:电力电缆 2.规格:WDZC-YJY-4*25mm+1*16mm 3.材质:铜芯 4.电压等级(kV):0.6/1KV |  | m | 300
33 | 030408006001 | 电力电缆头 | 1.名称:电力电缆头 2.型号:WDZN-YJY 3.规格:95mm2以下 4.材质、类型:铜制 5.安装部位:户内 |  | 个 | 2
34 | 030408006002 | 电力电缆头 | 1.名称:电力电缆头 2.型号:WDZN-YJY 3.规格:25mm2以下 |  | 个 | 2
本页小计
注：为计取规费等的使用，可在表中增设其中：“定额人工费”
表—08
分部分项工程和单价措施项目清单与计价表
工程名称：强电工程 |  |  |  | 标段：鄂托克前旗大数据中心全民数字素养与技能研学培训中心 |  |  |  | 第 4 页 共 5 页
序号 | 项目编码 | 项目名称 | 项目特征描述 |  | 计量单位 | 工程量 | 金额（元）
[7 empty] | 综合单价 |  | 合价 | 其中
暂估价
4.材质、类型:铜制 5.安装部位:户内
35 | 030408006003 | 电力电缆头 | 1.名称:电力电缆头 2.型号:WDZN-YJY 3.规格:10mm2以下 4.材质、类型:铜制 5.安装部位:户内 |  | 个 | 15
36 | 030411004001 | 配线 | 1.名称:管内穿线 2.配线形式:照明线路 3.规格、型号:WDZN-BYJ-2.5mm 4.材质:铜芯 |  | m | 50.38
37 | 030411004002 | 配线 | 1.名称:管内穿线 2.配线形式:照明线路 3.规格、型号:BV-2.5mm 4.材质:铜芯 |  | m | 2881.58
38 | 030411004003 | 配线 | 1.名称:管内穿线 2.配线形式:照明线路 3.规格、型号:BV-4mm 4.材质:铜芯 |  | m | 1513.29
39 | 030411004004 | 配线 | 1.名称:管内穿线 2.配线形式:照明线路 3.规格、型号:BV-6mm 4.材质:铜芯 |  | m | 348.54
40 | 030413002001 | 凿（压)槽 | 1.名称:凿（压)槽 2.规格:DN20 3.类型:砖墙 |  | m | 43.9
41 | 030413002002 | 凿（压)槽 | 1.名称:凿（压)槽 2.规格:DN32以内 3.类型:砖墙 |  | m | 118.1
42 | 030413002003 | 凿（压)槽 | 1.名称:凿（压)槽 2.规格:DN40以内 3.类型:砖墙 |  | m | 25.7
分部小计
消防电源监控系统
43 | 030904012001 | 火灾报警系统控制主机 | 1.名称:电气火灾监控器 |  | 台 | 1
44 | 030904001001 | 点型探测器 | 1.名称:电气火灾探测器 |  | 个 | 1
45 | 030904001002 | 点型探测器 | 1.名称:电压电流传感器 |  | 个 | 1
46 | 030411001008 | 配管 | 1.名称:电气配管 2.材质、规格:JDG20 3.配置形式:明配 |  | m | 90
47 | 030411004007 | 配线 | 1.名称:管内穿线 2.规格、型号:WDZ-BYJ-2.5mm2 3.材质:铜芯 |  | m | 181
48 | 030411004008 | 配线 | 1.名称:管内穿线 2.规格、型号:WDZN-RVS-2*1.5mm2 3.材质:铜芯 |  | m | 91
49 | 030905003001 | 防火控制装置调试 | 1.名称:切断非消防电源调试 |  | 个 | 8
本页小计
注：为计取规费等的使用，可在表中增设其中：“定额人工费”
表—08
分部分项工程和单价措施项目清单与计价表
工程名称：强电工程 |  |  |  | 标段：鄂托克前旗大数据中心全民数字素养与技能研学培训中心 |  |  |  | 第 5 页 共 5 页
序号 | 项目编码 | 项目名称 | 项目特征描述 |  | 计量单位 | 工程量 | 金额（元）
[7 empty] | 综合单价 |  | 合价 | 其中
暂估价
分部小计
防火门监控系统
50 | 030404019001 | 控制开关 | 1.名称:门磁开关 2.规格、型号:RXPM-MC |  | 个 | 4
51 | 030404022001 | 控制器 | 1.名称:双扇常闭防火门现场控制器 2.规格、型号:RXPM-CD-02 |  | 台 | 2
52 | 030411001009 | 配管 | 1.名称:电气配管 2.材质:镀锌钢管 3.规格:DN25 4.配置形式:明配 |  | m | 130.11
53 | 030411001010 | 配管 | 1.名称:电气配管 2.材质:镀锌钢管 3.规格:DN15 4.配置形式:明配 |  | m | 40
54 | 030411004009 | 配线 | 1.名称:管内穿线 2.规格、型号:WDZN-BYJ-2.5mm2 3.材质:铜芯 |  | m | 286.22
55 | 030411004010 | 配线 | 1.名称:管内穿线 2.规格、型号:WDZN-RYJS-2x1.5mm 3.材质:铜芯 |  | m | 234.11
56 | 030411004011 | 配线 | 1.名称:管内穿线 2.规格、型号:WDZN-RYJS-2x1.0mm 3.材质:铜芯 |  | m | 21
57 | 030905003002 | 防火控制装置调试 | 1.名称:防火卷帘门、电动防火门(窗)调试 |  | 个 | 2
分部小计
措施项目
58 | 031301017002 | 脚手架搭拆 | 1.名称:脚手架搭拆 |  | 项 | 1
分部小计
本页小计
合 计
注：为计取规费等的使用，可在表中增设其中：“定额人工费”
表—08

## 表-11 总价措施项目清单与计价表
总价措施项目清单与计价表
工程名称：强电工程 |  |  | 标段：鄂托克前旗大数据中心全民数字素养与技能研学培训中心 | [5 empty] | 第 1 页 共 1 页
序号 | 项目编码 | 项目名称 |  | 计算基础 | 费率(%) | 金额(元) |  | 调整费率(%) |  | 调整后金额(元) | 备注
1 | 031302001 | 安全文明施工费
1.1 | 031302001001 | 安全文明施工与环境保护费 |  | 分部分项人工费+技术措施项目人工费 | 2
1.2 | 031302001002 | 临时设施费 |  | 分部分项人工费+技术措施项目人工费 | 1
2 | 031302005001 | 雨季施工增加费 |  | 分部分项人工费+技术措施项目人工费 | 0.5
3 | 031302006001 | 已完工程及设备保护费 |  | 分部分项人工费+技术措施项目人工费 | 0.8
4 | 031302004001 | 二次搬运费 |  | 分部分项人工费+技术措施项目人工费 | 0.1
合 计
编制人（造价人员）： | [6 empty] | 复核人（造价工程师）：
注：1.“计算基础”中安全文明施工费可为“定额基价”、“定额人工费”或“定额人工费+定额机械费”，其他项目可为“定额人工费”或“定额人工费+定额机械费”。 2.按施工方案计算的措施费，若无“计算基础”和“费率”的数值，也可只填“金额”数值，但应在备注栏说明施工方案出处或计算方法。
表-11

## 表-12 其他项目清单与计价汇总表
其他项目清单与计价汇总表
工程名称：强电工程 |  | 标段：鄂托克前旗大数据中心全民数字素养与技能研学培训中心 |  |  | 第 1 页 共 1 页
序号 | 项目名称 |  | 金额(元) | 结算金额(元) |  | 备注
1 | 暂列金额 |  |  |  |  | 明细详见表-12-1
2 | 暂估价 |  | 50000
2.1 | 专业工程暂估价 |  | 50000 |  |  | 明细详见表-12-3
2.2 | 材料暂估价 |  | 一 |  |  | 明细详见表-12-2
3 | 计日工 |  |  |  |  | 明细详见表-12-4
4 | 总承包服务费 |  |  |  |  | 明细详见表-12-5
5 | 材料检验试验费
6 | 建筑工程能效测评费
7 | 工程变更及现场签证
8 | 提前竣工（赶工补偿）
9 | 无负荷联合试运转费
10 | 停窝工损失费
11 | 施工期间未完工程保护费
12 | 企业自有工人培训管理费
13 | 建筑工人实名制费
合计 |  |  | 50000 |  |  | —
注：材料（工程设备）暂估单价进入清单项目综合单价，此处不汇总。
表-12

## 表-12-2 材料(工程设备)暂估价及调整表
材料（工程设备）暂估单价及调整表
工程名称：强电工程 |  |  | 标段：鄂托克前旗大数据中心全民数字素养与技能研学培训中心 | [7 empty] | 第 1 页 共 1 页
序号 | 材料(工程设备)名称、规格、型号 | 计量单位 |  | 数量 |  | 暂估(元) |  | 确认(元) |  | 差额±(元) |  |  | 备注
|  |  |  | 暂估 | 确认 | 单价 | 合价 | 单价 | 合价 | 单价 |  | 合价
合计
总合计
注：此表由招标人填写“暂估单价”，并在备注栏说明暂估价的材料、工程设备拟用在哪些清单项目上，投标人应将上述材料、工程设备暂估单价计入工程量清单综合单价报价中。
表—12—2

## 表-12-3 专业工程暂估价及结算价表
专业工程暂估价及结算价表
工程名称：强电工程 |  |  | 标段：鄂托克前旗大数据中心全民数字素养与技能研学培训中心 |  |  |  | 第 1 页 共 1 页
序号 | 工程名称 | 工程内容 |  | 暂估金额（元） | 结算金额(元) | 差额±(元) |  | 备注
1 | 电梯维修费用 | 十人电梯 |  | 50000
合 计 |  |  |  | 50000
注：此表“暂估金额”由招标人填写，投标人应将“暂估金额”计入投标总价中。结算时按合同约定结算金额填写。
表—12—3

## 表-13 规费、税金项目清单与计价表
规费、税金项目计价表
工程名称：强电工程 |  | 标段：鄂托克前旗大数据中心全民数字素养与技能研学培训中心 |  |  |  | 第 1 页 共 1 页
序号 | 项目名称 |  | 计算基础 |  | 计算基数 |  | 计算费率(%) | 金额（元）
1 | 规费 |  | 社会保险费+住房公积金+水利建设基金+环境保护税
1.1 | 社会保险费 |  | 养老失业保险+基本医疗保险+工伤保险+生育保险
(1) | 养老失业保险 |  | 分部分项人工费+组织措施项目人工费+技术措施项目人工费+分部分项人工费调整+技术措施项目人工费调整 |  |  |  | 10.5
(2) | 基本医疗保险 |  | 分部分项人工费+组织措施项目人工费+技术措施项目人工费+分部分项人工费调整+技术措施项目人工费调整 |  |  |  | 3.7
(3) | 工伤保险 |  | 分部分项人工费+组织措施项目人工费+技术措施项目人工费+分部分项人工费调整+技术措施项目人工费调整 |  |  |  | 0.4
(4) | 生育保险 |  | 分部分项人工费+组织措施项目人工费+技术措施项目人工费+分部分项人工费调整+技术措施项目人工费调整 |  |  |  | 0.3
1.2 | 住房公积金 |  | 分部分项人工费+组织措施项目人工费+技术措施项目人工费+分部分项人工费调整+技术措施项目人工费调整 |  |  |  | 3.7
1.3 | 水利建设基金 |  | 分部分项人工费+组织措施项目人工费+技术措施项目人工费+分部分项人工费调整+技术措施项目人工费调整 |  |  |  | 0.4
1.4 | 环境保护税
2 | 税金 |  | 税前工程造价 |  |  |  | 9
合 计
编制人（造价人员）： |  |  |  | 复核人（造价工程师）：
表-13