## 表-08 分部分项工程和单价措施项目清单与计价表
分部分项工程和单价措施项目清单与计价表
工程名称：拆除工程 |  |  |  | 标段：鄂托克前旗大数据中心全民数字素养与技能研学培训中心 |  |  |  | 第 1 页 共 3 页
序号 | 项目编码 | 项目名称 | 项目特征描述 |  | 计量单位 | 工程量 | 金额（元）
[7 empty] | 综合单价 |  | 合价 | 其中
暂估价
电器工程拆除
动力及照明系统
1 | 011613001001 | 配电箱拆除 | 1.名称:4AL1配电箱拆除 2.规格:600mm*600mm*180mm |  | 套 | 1
2 | 011613001003 | 配电箱拆除 | 1.名称:AC4-PY1控制箱拆除 2.规格:500mm*800mm*200mm |  | 套 | 1
3 | 011612001001 | 桥架拆除 | 1.名称:桥架拆除 2.规格:200mm*100mm |  | m | 106.08
4 | 011613001004 | 灯具拆除 | 1.名称:拆除灯具 |  | 套 | 60
5 | 011613001005 | 拆除照明开关 | 1.名称:拆除照明开关 |  | 套 | 2
6 | 011613001006 | 拆除插座 | 1.名称:拆除插座 |  | 套 | 39
7 | 011612001002 | 管道拆除 | 1.名称:电气配管拆除 2.管道种类、材质:JDG20 |  | m | 499.72
8 | 011612001003 | 管道拆除 | 1.名称:电气配管拆除 2.管道种类、材质:JDG32以内 |  | m | 218.9
9 | 011612001004 | 管道拆除 | 1.名称:电气配管拆除 2.管道种类、材质:JDG40 |  | m | 21.3
10 | 011612001005 | 管道拆除 | 1.名称:电气配管拆除 2.管道种类、材质:SC40 |  | m | 55.52
分部小计
应急照明系统
11 | 011613001007 | 配电箱拆除 | 1.名称:4ALE1配电箱拆除 2.规格:420mm*600mm*200mm |  | 套 | 1
12 | 011613001008 | 灯具拆除 | 1.名称:消防应急灯拆除 |  | 套 | 12
13 | 011613001009 | 灯具拆除 | 1.名称:安全出口拆除 |  | 套 | 7
14 | 011612001006 | 管道拆除 | 1.名称:电气配管拆除 2.管道种类、材质:SC20 |  | m | 160.84
分部小计
消防工程
消火栓工程
15 | 011612002001 | 消火栓拆除 | 1.名称:消火栓拆除 2.规格:尺寸1800x700x160mm,DN65 |  | 套 | 4
16 | 011612001007 | 管道拆除 | 1.管道种类、材质:内外壁热浸镀锌无缝钢管 2.规格:DN65 3.连接方式:沟槽连接 4.管道上的附着物种类:阀门、管件等 |  | m | 16.21
分部小计
本页小计
注：为计取规费等的使用，可在表中增设其中：“定额人工费”
表—08
分部分项工程和单价措施项目清单与计价表
工程名称：拆除工程 |  |  |  | 标段：鄂托克前旗大数据中心全民数字素养与技能研学培训中心 |  |  |  | 第 2 页 共 3 页
序号 | 项目编码 | 项目名称 | 项目特征描述 |  | 计量单位 | 工程量 | 金额（元）
[7 empty] | 综合单价 |  | 合价 | 其中
暂估价
喷淋工程
17 | 011612001008 | 管道拆除 | 1.管道种类、材质:内外壁热浸镀锌无缝钢管 2.规格:DN100 3.连接方式:沟槽连接 4.管道上的附着物种类:阀门、管件等 |  | m | 11.04
18 | 011612001009 | 管道拆除 | 1.管道种类、材质:内外壁热浸镀锌无缝钢管 2.规格:DN80 3.连接方式:沟槽连接 4.管道上的附着物种类:阀门、管件等 |  | m | 15.72
19 | 011612001010 | 管道拆除 | 1.管道种类、材质:内外壁热浸镀锌无缝钢管 2.规格:DN65 3.连接方式:沟槽连接 4.管道上的附着物种类:阀门、管件等 |  | m | 6.35
20 | 011612001011 | 管道拆除 | 1.管道种类、材质:内外壁热浸镀锌无缝钢管 2.规格:DN50 3.连接方式:沟槽连接 4.管道上的附着物种类:阀门、管件等 |  | m | 10.64
21 | 011612001012 | 管道拆除 | 1.管道种类、材质:内外壁热浸镀锌无缝钢管 2.规格:DN40 3.连接方式:沟槽连接 4.管道上的附着物种类:阀门、管件等 |  | m | 10.01
22 | 011612001013 | 管道拆除 | 1.管道种类、材质:内外壁热浸镀锌无缝钢管 2.规格:DN32 3.连接方式:沟槽连接 4.管道上的附着物种类:阀门、管件等 |  | m | 61.34
23 | 011612001014 | 管道拆除 | 1.管道种类、材质:内外壁热浸镀锌无缝钢管 2.规格:DN25 3.连接方式:沟槽连接 4.管道上的附着物种类:阀门、管件等 |  | m | 75.59
24 | 030901003001 | 水喷淋(雾）喷头 | 1.安装部位:外露 2.材质、型号、规格:DN25 |  | 个 | 53
分部小计
火自报
25 | 011613001010 | 感烟探测器 | 1.名称:感烟探测器 2.安装:吸顶安装 |  | 套 | 24
26 | 011612001015 | 管道拆除 | 1.名称:电气配管拆除 2.管道种类、材质:SC20 |  | m | 301.85
27 | 011612001016 | 管道拆除 | 1.名称:电气配管拆除 2.管道种类、材质:SC25 |  | m | 15.04
本页小计
注：为计取规费等的使用，可在表中增设其中：“定额人工费”
表—08
分部分项工程和单价措施项目清单与计价表
工程名称：拆除工程 |  |  |  | 标段：鄂托克前旗大数据中心全民数字素养与技能研学培训中心 |  |  |  | 第 3 页 共 3 页
序号 | 项目编码 | 项目名称 | 项目特征描述 |  | 计量单位 | 工程量 | 金额（元）
[7 empty] | 综合单价 |  | 合价 | 其中
暂估价
分部小计
措施项目
28 | 031301017001 | 脚手架搭拆 | 1.名称:脚手架搭拆 |  | 项 | 1
分部小计
本页小计
合 计
注：为计取规费等的使用，可在表中增设其中：“定额人工费”
表—08

## 表-11 总价措施项目清单与计价表
总价措施项目清单与计价表
工程名称：拆除工程 |  |  | 标段：鄂托克前旗大数据中心全民数字素养与技能研学培训中心 | [5 empty] | 第 1 页 共 1 页
序号 | 项目编码 | 项目名称 |  | 计算基础 | 费率(%) | 金额(元) |  | 调整费率(%) |  | 调整后金额(元) | 备注
1 | 011707001 | 安全文明施工费
1.1 | 011707001001 | 安全文明施工与环境保护费 |  | 分部分项人工费+技术措施项目人工费 | 2
1.2 | 011707001002 | 临时设施费 |  | 分部分项人工费+技术措施项目人工费 | 1
2 | 011707005001 | 雨季施工增加费 |  | 分部分项人工费+技术措施项目人工费 | 0.5
3 | 011707004001 | 二次搬运费 |  | 分部分项人工费+技术措施项目人工费 | 1
合 计
编制人（造价人员）： | [6 empty] | 复核人（造价工程师）：
注：1.“计算基础”中安全文明施工费可为“定额基价”、“定额人工费”或“定额人工费+定额机械费”，其他项目可为“定额人工费”或“定额人工费+定额机械费”。 2.按施工方案计算的措施费，若无“计算基础”和“费率”的数值，也可只填“金额”数值，但应在备注栏说明施工方案出处或计算方法。
表-11

## 表-12 其他项目清单与计价汇总表
其他项目清单与计价汇总表
工程名称：拆除工程 |  | 标段：鄂托克前旗大数据中心全民数字素养与技能研学培训中心 |  |  | 第 1 页 共 1 页
序号 | 项目名称 |  | 金额(元) | 结算金额(元) |  | 备注
1 | 暂列金额 |  |  |  |  | 明细详见表-12-1
2 | 暂估价
2.1 | 专业工程暂估价 |  |  |  |  | 明细详见表-12-3
2.2 | 材料暂估价 |  | 一 |  |  | 明细详见表-12-2
3 | 计日工 |  |  |  |  | 明细详见表-12-4
4 | 总承包服务费 |  |  |  |  | 明细详见表-12-5
5 | 材料检验试验费
6 | 建筑工程能效测评费
7 | 工程变更及现场签证
8 | 提前竣工（赶工补偿）
9 | 无负荷联合试运转费
10 | 停窝工损失费
11 | 施工期间未完工程保护费
12 | 企业自有工人培训管理费
13 | 建筑工人实名制费
合计 | [5 empty] | —
注：材料（工程设备）暂估单价进入清单项目综合单价，此处不汇总。
表-12

## 表-12-2 材料(工程设备)暂估价及调整表
材料（工程设备）暂估单价及调整表
工程名称：拆除工程 |  |  | 标段：鄂托克前旗大数据中心全民数字素养与技能研学培训中心 | [7 empty] | 第 1 页 共 1 页
序号 | 材料(工程设备)名称、规格、型号 | 计量单位 |  | 数量 |  | 暂估(元) |  | 确认(元) |  | 差额±(元) |  |  | 备注
|  |  |  | 暂估 | 确认 | 单价 | 合价 | 单价 | 合价 | 单价 |  | 合价
合计
总合计
注：此表由招标人填写“暂估单价”，并在备注栏说明暂估价的材料、工程设备拟用在哪些清单项目上，投标人应将上述材料、工程设备暂估单价计入工程量清单综合单价报价中。
表—12—2

## 表-12-3 专业工程暂估价及结算价表
专业工程暂估价及结算价表
工程名称：拆除工程 |  |  | 标段：鄂托克前旗大数据中心全民数字素养与技能研学培训中心 |  |  |  | 第 1 页 共 1 页
序号 | 工程名称 | 工程内容 |  | 暂估金额（元） | 结算金额(元) | 差额±(元) |  | 备注
合 计
注：此表“暂估金额”由招标人填写，投标人应将“暂估金额”计入投标总价中。结算时按合同约定结算金额填写。
表—12—3

## 表-13 规费、税金项目清单与计价表
规费、税金项目计价表
工程名称：拆除工程 |  | 标段：鄂托克前旗大数据中心全民数字素养与技能研学培训中心 |  |  |  | 第 1 页 共 1 页
序号 | 项目名称 |  | 计算基础 |  | 计算基数 |  | 计算费率(%) | 金额（元）
1 | 规费 |  | 环境保护税
1.4 | 环境保护税
2 | 税金 |  | 税前工程造价 |  |  |  | 9
合 计
编制人（造价人员）： |  |  |  | 复核人（造价工程师）：
表-13