## 表-08 分部分项工程和单价措施项目清单与计价表
分部分项工程和单价措施项目清单与计价表
工程名称：消防水工程 |  |  |  | 标段：鄂托克前旗大数据中心全民数字素养与技能研学培训中心 |  |  |  | 第 1 页 共 3 页
序号 | 项目编码 | 项目名称 | 项目特征描述 |  | 计量单位 | 工程量 | 金额（元）
[7 empty] | 综合单价 |  | 合价 | 其中
暂估价
消火栓工程
1 | 030901010001 | 室内消火栓 | 1.名称:消火栓 2.安装方式:暗装 3.型号、规格:单栓、DN65 4.附件材质、规格:消火栓采用单栓带消防软管卷盘消防箱，衬胶水龙带长25M,水枪口径为19mm。钢-铝合金箱,尺寸1800x700x160mm箱底距地面95mm。 |  | 套 | 4
2 | 030901002001 | 消火栓钢管 | 1.安装部位:室内 2.材质:内外壁热浸镀锌无缝钢管 3.规格:DN65、1.6MPa 4.连接形式:沟槽式连接 5.钢管镀锌设计要求:国标 6.压力试验及冲洗设计要求:水压试验、水冲洗 |  | m | 16.21
3 | 031003003001 | 焊接法兰阀门 | 1.类型:对夹式蝶阀（可伸缩性） 2.规格、压力等级:DN65、1.6MPa 3.连接形式:法兰连接 |  | 个 | 4
4 | 031003011001 | 法兰 | 1.材质:碳钢 2.规格、压力等级:DN65、1.6MPa 3.连接形式:沟槽连接 |  | 副 | 4
5 | 031002001001 | 管道支架 | 1.名称:管道支架 2.材质:型钢 3.管架形式:吊托架 |  | kg | 6.81
6 | 031201003001 | 金属结构刷油 | 1.名称:支架刷油除锈 2.除锈级别:轻锈 3.油漆品种:防锈漆、调和漆各2遍 |  | kg | 6.81
7 | 030901013001 | 灭火器 | 1.名称:手提式磷酸铵盐灭火器 2.型号:MF/ABC3 |  | 具 | 4
8 | 030905002001 | 水灭火控制装置调试 | 1.名称:消火栓灭火系统调试 |  | 点 | 4
分部小计
喷淋工程
9 | 030901001001 | 水喷淋钢管 | 1.安装部位:室内 2.材质:内外壁热浸镀锌无缝钢管 3.规格:DN100、1.6MPa 4.连接形式:沟槽式连接 5.钢管镀锌设计要求:国标 6.压力试验及冲洗设计要求:水压试验、水冲洗 |  | m | 11.04
10 | 030901001002 | 水喷淋钢管 | 1.安装部位:室内 |  | m | 15.72
本页小计
注：为计取规费等的使用，可在表中增设其中：“定额人工费”
表—08
分部分项工程和单价措施项目清单与计价表
工程名称：消防水工程 |  |  |  | 标段：鄂托克前旗大数据中心全民数字素养与技能研学培训中心 |  |  |  | 第 2 页 共 3 页
序号 | 项目编码 | 项目名称 | 项目特征描述 |  | 计量单位 | 工程量 | 金额（元）
[7 empty] | 综合单价 |  | 合价 | 其中
暂估价
2.材质:内外壁热浸镀锌无缝钢管 3.规格:DN80、1.6MPa 4.连接形式:沟槽式连接 5.钢管镀锌设计要求:国标 6.压力试验及冲洗设计要求:水压试验、水冲洗
11 | 030901001003 | 水喷淋钢管 | 1.安装部位:室内 2.材质:内外壁热浸镀锌无缝钢管 3.规格:DN65、1.6MPa 4.连接形式:沟槽式连接 5.钢管镀锌设计要求:国标 6.压力试验及冲洗设计要求:水压试验、水冲洗 |  | m | 6.35
12 | 030901001004 | 水喷淋钢管 | 1.安装部位:室内 2.材质:内外壁热浸镀锌无缝钢管 3.规格:DN50、1.6MPa 4.连接形式:螺纹连接 5.钢管镀锌设计要求:国标 6.压力试验及冲洗设计要求:水压试验、水冲洗 |  | m | 10.64
13 | 030901001005 | 水喷淋钢管 | 1.安装部位:室内 2.材质:内外壁热浸镀锌无缝钢管 3.规格:DN40、1.6MPa 4.连接形式:螺纹连接 5.钢管镀锌设计要求:国标 6.压力试验及冲洗设计要求:水压试验、水冲洗 |  | m | 10.01
14 | 030901001006 | 水喷淋钢管 | 1.安装部位:室内 2.材质:内外壁热浸镀锌无缝钢管 3.规格:DN32、1.6MPa 4.连接形式:螺纹连接 5.钢管镀锌设计要求:国标 6.压力试验及冲洗设计要求:水压试验、水冲洗 |  | m | 61.34
15 | 030901001007 | 水喷淋钢管 | 1.安装部位:室内 2.材质:内外壁热浸镀锌无缝钢管 3.规格:DN25、1.6MPa 4.连接形式:螺纹连接 5.钢管镀锌设计要求:国标 6.压力试验及冲洗设计要求:水压试验、水冲洗 |  | m | 75.59
16 | 031002001002 | 管道支架 | 1.名称:管道支架 2.材质:型钢 3.管架形式:吊托架 |  | kg | 57.4
17 | 031201003002 | 金属结构刷油 | 1.名称:管道支架刷油除锈 |  | kg | 57.4
本页小计
注：为计取规费等的使用，可在表中增设其中：“定额人工费”
表—08
分部分项工程和单价措施项目清单与计价表
工程名称：消防水工程 |  |  |  | 标段：鄂托克前旗大数据中心全民数字素养与技能研学培训中心 |  |  |  | 第 3 页 共 3 页
序号 | 项目编码 | 项目名称 | 项目特征描述 |  | 计量单位 | 工程量 | 金额（元）
[7 empty] | 综合单价 |  | 合价 | 其中
暂估价
2.除锈级别:轻锈 3.油漆品种:防锈漆、调和漆各2遍
18 | 030901003002 | 水喷淋(雾）喷头 | 1.安装部位:室内吊顶下 2.规格:喷头动作温度为68℃，喷头流量系数K=80，喷头喷水压力为0.07Mpa 3.材质、型号:选用标准型玻璃球下垂喷头 4.连接形式:螺纹连接 |  | 个 | 53
19 | 030901006001 | 水流指示器 | 1.名称:水流指示器 2.规格、型号:DN100 3.连接形式:卡箍连接 |  | 个 | 1
20 | 031003003002 | 焊接法兰阀门 | 1.类型:信号蝶阀 2.材质:ZSFD-16Z 3.规格、压力等级:DN100 4.连接形式:法兰 |  | 个 | 1
21 | 031003011002 | 法兰 | 1.材质:碳钢 2.规格、压力等级:DN100 3.连接形式:沟槽连接 |  | 副 | 1
22 | 031003001001 | 螺纹阀门 | 1.类型:闸阀 2.规格、压力等级:DN50 3.连接形式:螺纹连接 |  | 个 | 1
23 | 030901008001 | 末端试水装置 | 1.名称:末端试水装置 2.规格:DN25 |  | 组 | 1
24 | 030905002002 | 水灭火控制装置调试 | 1.名称:喷淋灭火系统调试 |  | 点 | 1
分部小计
措施项目
25 | 031301017003 | 脚手架搭拆 | 1.名称:脚手架搭拆 |  | 项 | 1
分部小计
本页小计
合 计
注：为计取规费等的使用，可在表中增设其中：“定额人工费”
表—08

## 表-11 总价措施项目清单与计价表
总价措施项目清单与计价表
工程名称：消防水工程 |  |  | 标段：鄂托克前旗大数据中心全民数字素养与技能研学培训中心 | [5 empty] | 第 1 页 共 1 页
序号 | 项目编码 | 项目名称 |  | 计算基础 | 费率(%) | 金额(元) |  | 调整费率(%) |  | 调整后金额(元) | 备注
1 | 031302001 | 安全文明施工费
1.1 | 031302001001 | 安全文明施工与环境保护费 |  | 分部分项人工费+技术措施项目人工费 | 2
1.2 | 031302001002 | 临时设施费 |  | 分部分项人工费+技术措施项目人工费 | 1
2 | 031302005001 | 雨季施工增加费 |  | 分部分项人工费+技术措施项目人工费 | 0.5
3 | 031302006001 | 已完工程及设备保护费 |  | 分部分项人工费+技术措施项目人工费 | 0.8
4 | 031302004001 | 二次搬运费 |  | 分部分项人工费+技术措施项目人工费 | 0.1
合 计
编制人（造价人员）： | [6 empty] | 复核人（造价工程师）：
注：1.“计算基础”中安全文明施工费可为“定额基价”、“定额人工费”或“定额人工费+定额机械费”，其他项目可为“定额人工费”或“定额人工费+定额机械费”。 2.按施工方案计算的措施费，若无“计算基础”和“费率”的数值，也可只填“金额”数值，但应在备注栏说明施工方案出处或计算方法。
表-11

## 表-12 其他项目清单与计价汇总表
其他项目清单与计价汇总表
工程名称：消防水工程 |  | 标段：鄂托克前旗大数据中心全民数字素养与技能研学培训中心 |  |  | 第 1 页 共 1 页
序号 | 项目名称 |  | 金额(元) | 结算金额(元) |  | 备注
1 | 暂列金额 |  |  |  |  | 明细详见表-12-1
2 | 暂估价
2.1 | 专业工程暂估价 |  |  |  |  | 明细详见表-12-3
2.2 | 材料暂估价 |  | 一 |  |  | 明细详见表-12-2
3 | 计日工 |  |  |  |  | 明细详见表-12-4
4 | 总承包服务费 |  |  |  |  | 明细详见表-12-5
5 | 材料检验试验费
6 | 建筑工程能效测评费
7 | 工程变更及现场签证
8 | 提前竣工（赶工补偿）
9 | 无负荷联合试运转费
10 | 停窝工损失费
11 | 施工期间未完工程保护费
12 | 企业自有工人培训管理费
13 | 建筑工人实名制费
合计 | [5 empty] | —
注：材料（工程设备）暂估单价进入清单项目综合单价，此处不汇总。
表-12

## 表-12-2 材料(工程设备)暂估价及调整表
材料（工程设备）暂估单价及调整表
工程名称：消防水工程 |  |  | 标段：鄂托克前旗大数据中心全民数字素养与技能研学培训中心 | [7 empty] | 第 1 页 共 1 页
序号 | 材料(工程设备)名称、规格、型号 | 计量单位 |  | 数量 |  | 暂估(元) |  | 确认(元) |  | 差额±(元) |  |  | 备注
|  |  |  | 暂估 | 确认 | 单价 | 合价 | 单价 | 合价 | 单价 |  | 合价
合计
总合计
注：此表由招标人填写“暂估单价”，并在备注栏说明暂估价的材料、工程设备拟用在哪些清单项目上，投标人应将上述材料、工程设备暂估单价计入工程量清单综合单价报价中。
表—12—2

## 表-12-3 专业工程暂估价及结算价表
专业工程暂估价及结算价表
工程名称：消防水工程 |  |  | 标段：鄂托克前旗大数据中心全民数字素养与技能研学培训中心 |  |  |  | 第 1 页 共 1 页
序号 | 工程名称 | 工程内容 |  | 暂估金额（元） | 结算金额(元) | 差额±(元) |  | 备注
1
合 计
注：此表“暂估金额”由招标人填写，投标人应将“暂估金额”计入投标总价中。结算时按合同约定结算金额填写。
表—12—3

## 表-13 规费、税金项目清单与计价表
规费、税金项目计价表
工程名称：消防水工程 |  | 标段：鄂托克前旗大数据中心全民数字素养与技能研学培训中心 |  |  |  | 第 1 页 共 1 页
序号 | 项目名称 |  | 计算基础 |  | 计算基数 |  | 计算费率(%) | 金额（元）
1 | 规费 |  | 社会保险费+住房公积金+水利建设基金+环境保护税
1.1 | 社会保险费 |  | 养老失业保险+基本医疗保险+工伤保险+生育保险
(1) | 养老失业保险 |  | 分部分项人工费+组织措施项目人工费+技术措施项目人工费+分部分项人工费调整+技术措施项目人工费调整 |  |  |  | 10.5
(2) | 基本医疗保险 |  | 分部分项人工费+组织措施项目人工费+技术措施项目人工费+分部分项人工费调整+技术措施项目人工费调整 |  |  |  | 3.7
(3) | 工伤保险 |  | 分部分项人工费+组织措施项目人工费+技术措施项目人工费+分部分项人工费调整+技术措施项目人工费调整 |  |  |  | 0.4
(4) | 生育保险 |  | 分部分项人工费+组织措施项目人工费+技术措施项目人工费+分部分项人工费调整+技术措施项目人工费调整 |  |  |  | 0.3
1.2 | 住房公积金 |  | 分部分项人工费+组织措施项目人工费+技术措施项目人工费+分部分项人工费调整+技术措施项目人工费调整 |  |  |  | 3.7
1.3 | 水利建设基金 |  | 分部分项人工费+组织措施项目人工费+技术措施项目人工费+分部分项人工费调整+技术措施项目人工费调整 |  |  |  | 0.4
1.4 | 环境保护税
2 | 税金 |  | 税前工程造价 |  |  |  | 9
合 计
编制人（造价人员）： |  |  |  | 复核人（造价工程师）：
表-13