## 表-08 分部分项工程和单价措施项目清单与计价表
分部分项工程和单价措施项目清单与计价表
工程名称：消防电工程 |  |  |  | 标段：鄂托克前旗大数据中心全民数字素养与技能研学培训中心 |  |  |  | 第 1 页 共 2 页
序号 | 项目编码 | 项目名称 | 项目特征描述 |  | 计量单位 | 工程量 | 金额（元）
[7 empty] | 综合单价 |  | 合价 | 其中
暂估价
整个项目
1 | 030904008001 | 模块(模块箱） | 1.名称: 消防接线箱 2.规格:600mm*500mm*300mm 3.类型:内置隔离模块 4.安装方式:壁挂底距地1.5米 |  | 台 | 1
2 | 030411001001 | 配管 | 1.名称:电气配管 2.材质:镀锌钢管 3.规格:DN20 4.配置形式:明敷 |  | m | 301.85
3 | 030411001002 | 配管 | 1.名称:电气配管 2.材质:镀锌钢管 3.规格:DN25 4.配置形式:明敷 |  | m | 15.04
4 | 030408002001 | 控制电缆 | 1.名称:消防控制电缆 2.规格:NH-KVV-6x1.5 3.敷设方式:管及桥架内穿放 |  | m | 18.75
5 | 030408007001 | 控制电缆头 | 1.名称:消防控制电缆 2.型号:NH-KVV-6x1.5 |  | 个 | 2
6 | 030411004001 | 配线 | 1.名称:24V电源线 2.规格、型号:NH-BV-2.5mm2 3.材质:铜芯 4.配线部位:管内敷设 |  | m | 114.41
7 | 030411004002 | 配线 | 1.名称:多线控制线 2.规格、型号:NH-BV-1.5mm2 3.材质:铜芯 4.配线部位:管内敷设 |  | m | 91.45
8 | 030411004003 | 配线 | 1.名称:火灾自动报警线 2.型号、型号:ZR-RVS-2*1.5 3.配线部位:暗敷 |  | m | 195.96
9 | 030411004004 | 配线 | 1.名称:电话线 2.型号、型号:ZR-RVVP-2X1.0 3.配线部位:暗敷 |  | m | 58.29
10 | 030904008002 | 隔离器 | 1.名称:短路隔离器 2.规格:80mm*120mm*42mm 3.安装形式:消防接线箱内安装 |  | 个 | 1
11 | 030904001001 | 点型探测器 | 1.名称:感烟探测器 2.线制:总线制 3.安装方式:吸顶安装 |  | 个 | 16
12 | 030904003001 | 按钮 | 1.名称:带电话插孔的手动报警按钮 2.安装方式:距地1.4米墙上暗装 |  | 个 | 2
13 | 030904003002 | 按钮 | 1.名称: 消火栓按钮 2.安装方式:消火栓箱内安装开门侧安装 |  | 个 | 4
14 | 030904007001 | 消防广播(扬声器） | 1.名称:火灾警报扬声器 2.安装方式:吊顶内安装 |  | 个 | 7
本页小计
注：为计取规费等的使用，可在表中增设其中：“定额人工费”
表—08
分部分项工程和单价措施项目清单与计价表
工程名称：消防电工程 |  |  |  | 标段：鄂托克前旗大数据中心全民数字素养与技能研学培训中心 |  |  |  | 第 2 页 共 2 页
序号 | 项目编码 | 项目名称 | 项目特征描述 |  | 计量单位 | 工程量 | 金额（元）
[7 empty] | 综合单价 |  | 合价 | 其中
暂估价
15 | 030904005001 | 声光报警器 | 1.名称:组合声光报警装置 2.安装方式:距地2.6米墙上暗装 |  | 个 | 2
16 | 080903008001 | 重复显示器 | 1.名称:火灾显示器 2.安装方式:壁装 距地1.3米 |  | 台 | 1
17 | 030904006001 | 消防报警电话插孔(电话） | 1.名称:消防直通电话 2.安装方式:底距地1.3米明装 |  | 部 | 1
18 | 030904008003 | 模块(模块箱） | 1.名称:输入模块 |  | 个 | 2
19 | 030904008004 | 模块(模块箱） | 1.名称:输出模块 |  | 个 | 2
20 | 030904008005 | 模块(模块箱） | 1.名称:输入/输出模块 |  | 个 | 4
21 | 030905003001 | 防火控制装置调试 | 1.名称:广播喇叭及音箱、电话插孔调试 |  | 个 | 9
22 | 030905003002 | 防火控制装置调试 | 1.名称:通信分机调试 |  | 部 | 1
23 | 080903020001 | 自动报警系统调试 | 1.名称：自动报警系统调试 |  | 系统 | 1
分部小计
措施项目
24 | 031301017003 | 脚手架搭拆 | 1.名称:脚手架搭拆 |  | 项 | 1
分部小计
本页小计
合 计
注：为计取规费等的使用，可在表中增设其中：“定额人工费”
表—08

## 表-11 总价措施项目清单与计价表
总价措施项目清单与计价表
工程名称：消防电工程 |  |  | 标段：鄂托克前旗大数据中心全民数字素养与技能研学培训中心 | [5 empty] | 第 1 页 共 1 页
序号 | 项目编码 | 项目名称 |  | 计算基础 | 费率(%) | 金额(元) |  | 调整费率(%) |  | 调整后金额(元) | 备注
1 | 031302001 | 安全文明施工费
1.1 | 031302001001 | 安全文明施工与环境保护费 |  | 分部分项人工费+技术措施项目人工费 | 2
1.2 | 031302001002 | 临时设施费 |  | 分部分项人工费+技术措施项目人工费 | 1
2 | 031302005001 | 雨季施工增加费 |  | 分部分项人工费+技术措施项目人工费 | 0.5
3 | 031302006001 | 已完工程及设备保护费 |  | 分部分项人工费+技术措施项目人工费 | 0.8
4 | 031302004001 | 二次搬运费 |  | 分部分项人工费+技术措施项目人工费 | 0.1
合 计
编制人（造价人员）： | [6 empty] | 复核人（造价工程师）：
注：1.“计算基础”中安全文明施工费可为“定额基价”、“定额人工费”或“定额人工费+定额机械费”，其他项目可为“定额人工费”或“定额人工费+定额机械费”。 2.按施工方案计算的措施费，若无“计算基础”和“费率”的数值，也可只填“金额”数值，但应在备注栏说明施工方案出处或计算方法。
表-11

## 表-12 其他项目清单与计价汇总表
其他项目清单与计价汇总表
工程名称：消防电工程 |  | 标段：鄂托克前旗大数据中心全民数字素养与技能研学培训中心 |  |  | 第 1 页 共 1 页
序号 | 项目名称 |  | 金额(元) | 结算金额(元) |  | 备注
1 | 暂列金额 |  |  |  |  | 明细详见表-12-1
2 | 暂估价
2.1 | 专业工程暂估价 |  |  |  |  | 明细详见表-12-3
2.2 | 材料暂估价 |  | 一 |  |  | 明细详见表-12-2
3 | 计日工 |  |  |  |  | 明细详见表-12-4
4 | 总承包服务费 |  |  |  |  | 明细详见表-12-5
5 | 材料检验试验费
6 | 建筑工程能效测评费
7 | 工程变更及现场签证
8 | 提前竣工（赶工补偿）
9 | 无负荷联合试运转费
10 | 停窝工损失费
11 | 施工期间未完工程保护费
12 | 企业自有工人培训管理费
13 | 建筑工人实名制费
合计 | [5 empty] | —
注：材料（工程设备）暂估单价进入清单项目综合单价，此处不汇总。
表-12

## 表-12-2 材料(工程设备)暂估价及调整表
材料（工程设备）暂估单价及调整表
工程名称：消防电工程 |  |  | 标段：鄂托克前旗大数据中心全民数字素养与技能研学培训中心 | [7 empty] | 第 1 页 共 1 页
序号 | 材料(工程设备)名称、规格、型号 | 计量单位 |  | 数量 |  | 暂估(元) |  | 确认(元) |  | 差额±(元) |  |  | 备注
|  |  |  | 暂估 | 确认 | 单价 | 合价 | 单价 | 合价 | 单价 |  | 合价
合计
总合计
注：此表由招标人填写“暂估单价”，并在备注栏说明暂估价的材料、工程设备拟用在哪些清单项目上，投标人应将上述材料、工程设备暂估单价计入工程量清单综合单价报价中。
表—12—2

## 表-12-3 专业工程暂估价及结算价表
专业工程暂估价及结算价表
工程名称：消防电工程 |  |  | 标段：鄂托克前旗大数据中心全民数字素养与技能研学培训中心 |  |  |  | 第 1 页 共 1 页
序号 | 工程名称 | 工程内容 |  | 暂估金额（元） | 结算金额(元) | 差额±(元) |  | 备注
1
合 计
注：此表“暂估金额”由招标人填写，投标人应将“暂估金额”计入投标总价中。结算时按合同约定结算金额填写。
表—12—3

## 表-13 规费、税金项目清单与计价表
规费、税金项目计价表
工程名称：消防电工程 |  | 标段：鄂托克前旗大数据中心全民数字素养与技能研学培训中心 |  |  |  | 第 1 页 共 1 页
序号 | 项目名称 |  | 计算基础 |  | 计算基数 |  | 计算费率(%) | 金额（元）
1 | 规费 |  | 社会保险费+住房公积金+水利建设基金+环境保护税
1.1 | 社会保险费 |  | 养老失业保险+基本医疗保险+工伤保险+生育保险
(1) | 养老失业保险 |  | 分部分项人工费+组织措施项目人工费+技术措施项目人工费+分部分项人工费调整+技术措施项目人工费调整 |  |  |  | 10.5
(2) | 基本医疗保险 |  | 分部分项人工费+组织措施项目人工费+技术措施项目人工费+分部分项人工费调整+技术措施项目人工费调整 |  |  |  | 3.7
(3) | 工伤保险 |  | 分部分项人工费+组织措施项目人工费+技术措施项目人工费+分部分项人工费调整+技术措施项目人工费调整 |  |  |  | 0.4
(4) | 生育保险 |  | 分部分项人工费+组织措施项目人工费+技术措施项目人工费+分部分项人工费调整+技术措施项目人工费调整 |  |  |  | 0.3
1.2 | 住房公积金 |  | 分部分项人工费+组织措施项目人工费+技术措施项目人工费+分部分项人工费调整+技术措施项目人工费调整 |  |  |  | 3.7
1.3 | 水利建设基金 |  | 分部分项人工费+组织措施项目人工费+技术措施项目人工费+分部分项人工费调整+技术措施项目人工费调整 |  |  |  | 0.4
1.4 | 环境保护税
2 | 税金 |  | 税前工程造价 |  |  |  | 9
合 计
编制人（造价人员）： |  |  |  | 复核人（造价工程师）：
表-13