## 1.1 扉-1 扉页
|  | 鄂托克前旗国家重要农畜产品生产基地建设项目—三段地牲畜交易市场提升改造 |  |  |  | 工程
招标工程量清单
| 招 标 人： |  |  | 造价咨询人：
|  |  | （单位盖章） |  | （单位资质专用章）
| 法定代表人 或其授权人： |  |  | 法定代表人 或其授权人：
|  |  | （签字或盖章） |  | （签字或盖章）
| 编 制 人： |  |  | 复 核 人：
|  |  | （造价人员签字盖专用章） |  | （造价工程师签字盖专用章）
| 编 制 时 间： |  | 2024年03月17日 | 复 核 时 间： | 2024年03月17日

## 3.1 表-08 分部分项工程和单价措施项目清单与计价表
分部分项工程和单价措施项目清单与计价表
工程名称：青贮窖建筑工程 |  |  |  | 标段： |  |  |  | 第1页 共2页
序号 | 项目编码 | 项目名称 | 项目特征描述 |  | 计量 单位 | 工程量 | 金额（元）
[7 empty] | 综合单价 |  | 合价 | 其中
暂估价
0105 混凝土及钢筋工程
1 | 010501001001 | 垫层 | 1.混凝土种类：现浇砼基础垫层 2.混凝土强度等级：C15 3.商砼泵送及运距自行考虑 |  | m3 | 113.020
2 | 010501002001 | 带形基础 | 1.混凝土种类：现浇砼带型基础 2.混凝土强度等级：C30P6 3.商砼泵送及运距自行考虑 |  | m3 | 137.040
3 | 010501004001 | 满堂基础 | 1.混凝土种类：现浇砼满堂基础 2.混凝土强度等级：C30P6 3.商砼泵送及运距自行考虑 |  | m3 | 262.630
4 | 010504001001 | 直形墙 | 1.混凝土种类：现浇砼直行墙 2.混凝土强度等级：C30P6 3.商砼泵送及运距自行考虑 |  | m3 | 213.140
5 | 011101003001 | 细石混凝土楼地面 | 1.混凝土种类：现浇砼地坪 2.混凝土强度等级：C30 3.地面厚度：300mm 4.商砼泵送及运距自行考虑 |  | m2 | 45.200
6 | 010515001001 | 现浇构件钢筋 | 1.混凝土构件钢筋制作、安装 2.规格及等级：HPB300；φ10 |  | t | 1.357
7 | 010515001002 | 现浇构件钢筋 | 1.混凝土构件钢筋制作、安装 2.规格及等级：HRB400；φ12 |  | t | 0.012
8 | 010515001003 | 现浇构件钢筋 | 1.混凝土构件钢筋制作、安装 2.规格及等级：HRB400；φ14 |  | t | 12.191
9 | 010515001004 | 现浇构件钢筋 | 1.混凝土构件钢筋制作、安装 2.规格及等级：HRB400；φ16 |  | t | 14.122
10 | 010515001005 | 现浇构件钢筋 | 1.混凝土构件钢筋制作、安装 2.规格及等级：HPB300；φ8 |  | t | 1.839
11 | 010516003001 | 机械连接 | 1.钢筋直螺纹接头安装 2.规格：φ16 |  | 个 | 2084.000
本页小计
分部分项工程和单价措施项目清单与计价表
工程名称：青贮窖建筑工程 |  |  |  | 标段： |  |  |  | 第2页 共2页
序号 | 项目编码 | 项目名称 | 项目特征描述 |  | 计量 单位 | 工程量 | 金额（元）
[7 empty] | 综合单价 |  | 合价 | 其中
暂估价
分部小计
1 | 011702001001 | 基础垫层模板 |  |  | m2 | 34.660
2 | 011702001002 | 带形基础模板 |  |  | m2 | 334.560
3 | 011702011001 | 直形墙模板 |  |  | m2 | 1010.080
本页小计
合 计

## 3.2 表-11 总价措施项目清单与计价表
总价措施项目清单与计价表
工程名称：青贮窖建筑工程 |  |  |  |  | 标段： |  |  | 第1页 共1页
序号 | 项目编码 | 项目名称 | 计算基础 | 费率（%） |  | 金额（元） | 调整 费率（%） |  | 调整后 金额（元） | 备注
安全文明施工费
1 | 011707001001 | 安全文明施工与环境保护费 | 分部分项人工基价+单价措施项目人工基价 | 5.5000
2 | 011707008001 | 临时设施费 | 分部分项人工基价+单价措施项目人工基价 | 2.0000
其他措施项目费
3 | 011707005001 | 雨季施工增加费 | 分部分项人工基价+单价措施项目人工基价 | 0.5000
4 | 011707007001 | 已完工程及设备保护费 | 分部分项人工基价+单价措施项目人工基价 | 0.8000
5 | 01B001 | 工程定位复测费 | 分部分项人工基价+单价措施项目人工基价 | 0.3000
6 | 011707004001 | 二次搬运费 | 分部分项人工基价+单价措施项目人工基价 | 0.1000
7 | 01B003 | 特殊地区施工增加费 | 分部分项人工基价+单价措施项目人工基价

## 3.3 表-12-2 材料（工程设备）暂估单价及调整表
材料（工程设备）暂估单价及调整表
工程名称：青贮窖建筑工程 | [5 empty] | 标段： |  |  |  | 第1页 共1页
序号 | 材料（工程设备） 名称、规格、型号 | 计量 单位 | 数量 |  | 暂估（元） |  |  | 确认（元） |  |  | 差额±(元) |  | 备注
|  |  | 暂估 | 确认 | 单价 |  | 合价 | 单价 | 合价 |  | 单价 | 合价
合计

## 3.4 表-13 规费、税金项目计价表
规费、税金项目计价表
工程名称：青贮窖建筑工程 |  |  | 标段： |  | 第1页 共1页
序号 | 项目名称 | 计算基础 |  | 计算基数 |  | 费率(％) | 金额(元)
1 | 规费 | 社会保险费+住房公积金+水利建设基金+环境保护税 |  |  |  | 100.000
1.1 | 社会保险费 | 养老失业保险+基本医疗保险+工伤保险+生育保险 |  |  |  | 100.000
1.1.1 | 养老失业保险 | 人工基价+分部分项人工费调整+单价措施项目人工费调整 |  |  |  | 10.500
1.1.2 | 基本医疗保险 | 人工基价+分部分项人工费调整+单价措施项目人工费调整 |  |  |  | 3.700
1.1.3 | 工伤保险 | 人工基价+分部分项人工费调整+单价措施项目人工费调整 |  |  |  | 0.400
1.1.4 | 生育保险 | 人工基价+分部分项人工费调整+单价措施项目人工费调整 |  |  |  | 0.300
1.2 | 住房公积金 | 人工基价+分部分项人工费调整+单价措施项目人工费调整 |  |  |  | 3.700
1.3 | 水利建设基金 | 人工基价+分部分项人工费调整+单价措施项目人工费调整 |  |  |  | 0.400
1.4 | 环境保护税 |  |  |  |  | 100.000
2 | 税金 | 分部分项工程费+措施项目费+其他项目费+规费 |  |  |  | 9.000
合 计

## 5.1 表-08 分部分项工程和单价措施项目清单与计价表
分部分项工程和单价措施项目清单与计价表
工程名称：储草棚（一）建筑工程 |  |  |  | 标段： |  |  |  | 第1页 共3页
序号 | 项目编码 | 项目名称 | 项目特征描述 |  | 计量 单位 | 工程量 | 金额（元）
[7 empty] | 综合单价 |  | 合价 | 其中
暂估价
0101 土方工程
1 | 010101003001 | 挖沟槽土方 | 1.机械挖槽坑土方 2.土方类别：一、二类土 |  | m3 | 36.260
2 | 010103001001 | 回填方 | 1.槽坑夯填土 2.压实系数满足设计要求 |  | m3 | 20.390
3 | 010103002001 | 余方弃置 | 1.装载机装运土方 2.自卸车外运土方；运距自行考虑 |  | m3 | 15.870
分部小计
0105 混凝土及钢筋工程
4 | 010501003001 | 独立基础 | 1.现浇砼独立基础 2.砼等级：C30 3.商砼泵送及运距自行考虑 |  | m3 | 16.640
5 | 010507001001 | 坡道 | 1.现浇砼坡道一次压光成型 2.天然级配砂砾石垫层150mm 3.素土夯实 4.坡度：4% |  | m2 | 21.710
6 | 010515001006 | 现浇构件钢筋 | 1.现浇构件钢筋（压墙筋） 2.规格及等级：HPB300；φ6 |  | t | 0.229
分部小计
0104 砌筑工程
7 | 010401001001 | 砖基础 | 1.实心砖条基砌筑 2.水泥砂浆等级：M10.0 |  | m3 | 21.520
8 | 010401003001 | 实心砖墙 | 1.实心砖墙砌筑 2.墙身厚度：240mm 3.水泥砂浆等级：M5.0 |  | m3 | 39.810
分部小计
0108 门窗工程
9 | 010802002001 | 彩板门 | 1.成品彩板推拉门安装 2.规格：M4037 3.含附框及轨道安装 |  | m2 | 29.600
分部小计
0111 楼地面装饰工程
10 | 011101003001 | 细石混凝土楼地面 | 1.现浇混凝土楼地面 2.砼等级：C25；厚度150mm 3.素土夯实、压实系数满足设计要求 |  | m2 | 750.630
分部小计
0106 金属结构工程
本页小计
分部分项工程和单价措施项目清单与计价表
工程名称：储草棚（一）建筑工程 |  |  |  | 标段： |  |  |  | 第2页 共3页
序号 | 项目编码 | 项目名称 | 项目特征描述 |  | 计量 单位 | 工程量 | 金额（元）
[7 empty] | 综合单价 |  | 合价 | 其中
暂估价
11 | 010901002002 | 型材屋面 | 1.压型彩单屋面板安装 2.板材规格：0.6mm纳米彩钢板 3.板材固定在型材檩条上 |  | m2 | 831.370
12 | 010605002001 | 钢板墙板 | 1.压型彩钢墙面板安装 2.板材厚度：0.6mm 3.板材固定在型材檩条上 |  | m2 | 292.800
13 | 010605002002 | 钢板墙板 | 1.采光墙面板安装（兼窗户） 2.板材厚度：0.6mm |  | m2 | 25.490
14 | 010603003004 | 钢管柱 | 1.镀锌钢管柱制作、安装（含抗风柱） 2.型材规格：φ210*10mm 3.钢构件运距自行考虑 |  | t | 7.425
15 | 010603003003 | 钢管柱 | 1.镀锌矩形管门柱制作、安装 2.型材规格：60*40*3.0mm 3.钢构件运距自行考虑 |  | t | 0.066
16 | 010604001002 | 钢梁 | 1.镀锌矩形管门梁制作、安装 2.型材规格：60*40*3.0mm 3.钢构件运距自行考虑 |  | t | 0.035
17 | 010602001002 | 钢屋架 | 1.镀锌圆管屋架制作、安装 2.型材规格：上下悬50*3.0mm/腹杆32*2.5mm 3.含屋架连接板安装 |  | t | 2.010
18 | 010606002003 | 钢檩条 | 1.镀锌矩形管屋面檩条制作、安装 2.型材规格：60*40*3.0mm 3.钢构件运输自行考虑 |  | t | 4.076
19 | 010606002004 | 钢檩条 | 1.镀锌矩形管墙面檩条制作、安装 2.型材规格：60*40*3.0mm 3.钢构件运输自行考虑 |  | t | 1.579
本页小计
分部分项工程和单价措施项目清单与计价表
工程名称：储草棚（一）建筑工程 |  |  |  | 标段： |  |  |  | 第3页 共3页
序号 | 项目编码 | 项目名称 | 项目特征描述 |  | 计量 单位 | 工程量 | 金额（元）
[7 empty] | 综合单价 |  | 合价 | 其中
暂估价
20 | 010606012001 | 钢支架 | 1.镀锌矩形管钢支架制作、安装 2.型材规格：60*40*3.0mm 3.钢构件运输自行考虑 |  | t | 0.168
分部小计
1 | 011701001001 | 综合脚手架 | 1.单层建筑物综合脚手架搭拆 |  | m2 | 800.000
2 | 011702001001 | 基础模板 | 1.独立基础模板制作、安装 2.复合模板、木支撑 |  | m2 | 83.200
本页小计
合 计

## 5.2 表-11 总价措施项目清单与计价表
总价措施项目清单与计价表
工程名称：储草棚（一）建筑工程 |  |  |  |  | 标段： |  |  | 第1页 共1页
序号 | 项目编码 | 项目名称 | 计算基础 | 费率（%） |  | 金额（元） | 调整 费率（%） |  | 调整后 金额（元） | 备注
安全文明施工费
1 | 011707001001 | 安全文明施工与环境保护费 | 分部分项人工基价+单价措施项目人工基价 | 5.5000
2 | 011707008001 | 临时设施费 | 分部分项人工基价+单价措施项目人工基价 | 2.0000
其他措施项目费
3 | 011707005001 | 雨季施工增加费 | 分部分项人工基价+单价措施项目人工基价 | 0.5000
4 | 011707007001 | 已完工程及设备保护费 | 分部分项人工基价+单价措施项目人工基价 | 0.8000
5 | 01B001 | 工程定位复测费 | 分部分项人工基价+单价措施项目人工基价 | 0.3000
6 | 011707004001 | 二次搬运费 | 分部分项人工基价+单价措施项目人工基价 | 0.1000
7 | 01B003 | 特殊地区施工增加费 | 分部分项人工基价+单价措施项目人工基价

## 5.3 表-12-2 材料（工程设备）暂估单价及调整表
材料（工程设备）暂估单价及调整表
工程名称：储草棚（一）建筑工程 | [5 empty] | 标段： |  |  |  | 第1页 共1页
序号 | 材料（工程设备） 名称、规格、型号 | 计量 单位 | 数量 |  | 暂估（元） |  |  | 确认（元） |  |  | 差额±(元) |  | 备注
|  |  | 暂估 | 确认 | 单价 |  | 合价 | 单价 | 合价 |  | 单价 | 合价
合计

## 5.4 表-13 规费、税金项目计价表
规费、税金项目计价表
工程名称：储草棚（一）建筑工程 |  |  | 标段： |  | 第1页 共1页
序号 | 项目名称 | 计算基础 |  | 计算基数 |  | 费率(％) | 金额(元)
1 | 规费 | 社会保险费+住房公积金+水利建设基金+环境保护税 |  |  |  | 100.000
1.1 | 社会保险费 | 养老失业保险+基本医疗保险+工伤保险+生育保险 |  |  |  | 100.000
1.1.1 | 养老失业保险 | 人工基价+分部分项人工费调整+单价措施项目人工费调整 |  |  |  | 10.500
1.1.2 | 基本医疗保险 | 人工基价+分部分项人工费调整+单价措施项目人工费调整 |  |  |  | 3.700
1.1.3 | 工伤保险 | 人工基价+分部分项人工费调整+单价措施项目人工费调整 |  |  |  | 0.400
1.1.4 | 生育保险 | 人工基价+分部分项人工费调整+单价措施项目人工费调整 |  |  |  | 0.300
1.2 | 住房公积金 | 人工基价+分部分项人工费调整+单价措施项目人工费调整 |  |  |  | 3.700
1.3 | 水利建设基金 | 人工基价+分部分项人工费调整+单价措施项目人工费调整 |  |  |  | 0.400
1.4 | 环境保护税 |  |  |  |  | 100.000
2 | 税金 | 分部分项工程费+措施项目费+其他项目费+规费 |  |  |  | 9.000
合 计

## 7.1 表-08 分部分项工程和单价措施项目清单与计价表
分部分项工程和单价措施项目清单与计价表
工程名称：储草棚（二）建筑工程 |  |  |  | 标段： |  |  |  | 第1页 共3页
序号 | 项目编码 | 项目名称 | 项目特征描述 |  | 计量 单位 | 工程量 | 金额（元）
[7 empty] | 综合单价 |  | 合价 | 其中
暂估价
0101 土方工程
1 | 010101003001 | 挖沟槽土方 | 1.机械挖槽坑土方 2.土方类别：一、二类土 |  | m3 | 38.550
2 | 010103001001 | 回填方 | 1.槽坑夯填土 2.压实系数满足设计要求 |  | m3 | 27.760
3 | 010103002001 | 余方弃置 | 1.装载机装运土方 2.自卸车外运土方；运距自行考虑 |  | m3 | 10.790
分部小计
0105 混凝土及钢筋工程
4 | 010501003001 | 独立基础 | 1.现浇砼独立基础 2.砼等级：C30 3.商砼泵送及运距自行考虑 |  | m3 | 12.800
5 | 010507001001 | 坡道 | 1.现浇砼坡道一次压光成型 2.天然级配砂砾石垫层150mm 3.素土夯实 4.坡度：4% |  | m2 | 21.710
6 | 010515001006 | 现浇构件钢筋 | 1.现浇构件钢筋（压墙筋） 2.规格及等级：HPB300；φ6 |  | t | 0.127
分部小计
0104 砌筑工程
7 | 010401001001 | 砖基础 | 1.实心砖条基砌筑 2.水泥砂浆等级：M10.0 |  | m3 | 12.840
8 | 010401003001 | 实心砖墙 | 1.实心砖墙砌筑 2.墙身厚度：240mm 3.水泥砂浆等级：M5.0 |  | m3 | 28.060
分部小计
0108 门窗工程
9 | 010802002001 | 彩板门 | 1.成品彩板推拉门安装 2.规格：M4037 3.含附框及轨道安装 |  | m2 | 29.600
分部小计
0111 楼地面装饰工程
10 | 011101003001 | 细石混凝土楼地面 | 1.现浇混凝土楼地面 2.砼等级：C25；厚度150mm 3.素土夯实、压实系数满足设计要求 |  | m2 | 570.230
分部小计
0106 金属结构工程
本页小计
分部分项工程和单价措施项目清单与计价表
工程名称：储草棚（二）建筑工程 |  |  |  | 标段： |  |  |  | 第2页 共3页
序号 | 项目编码 | 项目名称 | 项目特征描述 |  | 计量 单位 | 工程量 | 金额（元）
[7 empty] | 综合单价 |  | 合价 | 其中
暂估价
11 | 010901002002 | 型材屋面 | 1.压型彩单屋面板安装 2.板材规格：0.6mm纳米彩钢板 3.板材固定在型材檩条上 |  | m2 | 625.090
12 | 010605002002 | 钢板墙板 | 1.压型彩钢墙面板安装 2.板材厚度：0.6mm 3.板材固定在型材檩条上 |  | m2 | 258.350
13 | 010605002003 | 钢板墙板 | 1.采光墙面板安装（兼窗户） 2.板材厚度：0.6mm |  | m2 | 12.740
14 | 010603003001 | 钢管柱 | 1.镀锌钢管柱制作、安装 2.型材规格：φ210*10mm 3.钢构件运距自行考虑 |  | t | 5.887
15 | 010603003003 | 钢管柱 | 1.镀锌矩形管门柱制作、安装 2.型材规格：60*40*3.0mm 3.钢构件运距自行考虑 |  | t | 0.066
16 | 010604001002 | 钢梁 | 1.镀锌矩形管门梁制作、安装 2.型材规格：60*40*3.0mm 3.钢构件运距自行考虑 |  | t | 0.035
17 | 010602001002 | 钢屋架 | 1.镀锌圆管屋架制作、安装 2.型材规格：上下悬50*3.0mm/腹杆32*2.5mm 3.含屋架连接板安装 |  | t | 1.462
18 | 010606002003 | 钢檩条 | 1.镀锌矩形管屋面檩条制作、安装 2.型材规格：60*40*3.0mm 3.钢构件运输自行考虑 |  | t | 3.057
19 | 010606002004 | 钢檩条 | 1.镀锌矩形管墙面檩条制作、安装 2.型材规格：60*40*3.0mm 3.钢构件运输自行考虑 |  | t | 1.313
本页小计
分部分项工程和单价措施项目清单与计价表
工程名称：储草棚（二）建筑工程 |  |  |  | 标段： |  |  |  | 第3页 共3页
序号 | 项目编码 | 项目名称 | 项目特征描述 |  | 计量 单位 | 工程量 | 金额（元）
[7 empty] | 综合单价 |  | 合价 | 其中
暂估价
20 | 010606012001 | 钢支架 | 1.镀锌矩形管钢支架制作、安装 2.型材规格：60*40*3.0mm 3.钢构件运输自行考虑 |  | t | 0.134
分部小计
1 | 011701001001 | 综合脚手架 | 1.单层建筑物综合脚手架搭拆 |  | m2 | 600.000
2 | 011702001001 | 基础模板 | 1.独立基础模板制作、安装 2.复合模板、木支撑 |  | m2 | 64.000
本页小计
合 计

## 7.2 表-11 总价措施项目清单与计价表
总价措施项目清单与计价表
工程名称：储草棚（二）建筑工程 |  |  |  |  | 标段： |  |  | 第1页 共1页
序号 | 项目编码 | 项目名称 | 计算基础 | 费率（%） |  | 金额（元） | 调整 费率（%） |  | 调整后 金额（元） | 备注
安全文明施工费
1 | 011707001001 | 安全文明施工与环境保护费 | 分部分项人工基价+单价措施项目人工基价 | 5.5000
2 | 011707008001 | 临时设施费 | 分部分项人工基价+单价措施项目人工基价 | 2.0000
其他措施项目费
3 | 011707005001 | 雨季施工增加费 | 分部分项人工基价+单价措施项目人工基价 | 0.5000
4 | 011707007001 | 已完工程及设备保护费 | 分部分项人工基价+单价措施项目人工基价 | 0.8000
5 | 01B001 | 工程定位复测费 | 分部分项人工基价+单价措施项目人工基价 | 0.3000
6 | 011707004001 | 二次搬运费 | 分部分项人工基价+单价措施项目人工基价 | 0.1000
7 | 01B003 | 特殊地区施工增加费 | 分部分项人工基价+单价措施项目人工基价

## 7.3 表-12-2 材料（工程设备）暂估单价及调整表
材料（工程设备）暂估单价及调整表
工程名称：储草棚（二）建筑工程 | [5 empty] | 标段： |  |  |  | 第1页 共1页
序号 | 材料（工程设备） 名称、规格、型号 | 计量 单位 | 数量 |  | 暂估（元） |  |  | 确认（元） |  |  | 差额±(元) |  | 备注
|  |  | 暂估 | 确认 | 单价 |  | 合价 | 单价 | 合价 |  | 单价 | 合价
合计

## 7.4 表-13 规费、税金项目计价表
规费、税金项目计价表
工程名称：储草棚（二）建筑工程 |  |  | 标段： |  | 第1页 共1页
序号 | 项目名称 | 计算基础 |  | 计算基数 |  | 费率(％) | 金额(元)
1 | 规费 | 社会保险费+住房公积金+水利建设基金+环境保护税 |  |  |  | 100.000
1.1 | 社会保险费 | 养老失业保险+基本医疗保险+工伤保险+生育保险 |  |  |  | 100.000
1.1.1 | 养老失业保险 | 人工基价+分部分项人工费调整+单价措施项目人工费调整 |  |  |  | 10.500
1.1.2 | 基本医疗保险 | 人工基价+分部分项人工费调整+单价措施项目人工费调整 |  |  |  | 3.700
1.1.3 | 工伤保险 | 人工基价+分部分项人工费调整+单价措施项目人工费调整 |  |  |  | 0.400
1.1.4 | 生育保险 | 人工基价+分部分项人工费调整+单价措施项目人工费调整 |  |  |  | 0.300
1.2 | 住房公积金 | 人工基价+分部分项人工费调整+单价措施项目人工费调整 |  |  |  | 3.700
1.3 | 水利建设基金 | 人工基价+分部分项人工费调整+单价措施项目人工费调整 |  |  |  | 0.400
1.4 | 环境保护税 |  |  |  |  | 100.000
2 | 税金 | 分部分项工程费+措施项目费+其他项目费+规费 |  |  |  | 9.000
合 计

## 9.1 表-08 分部分项工程和单价措施项目清单与计价表
分部分项工程和单价措施项目清单与计价表
工程名称：智能饲草料设备安装工程 |  |  |  | 标段： |  |  |  | 第1页 共2页
序号 | 项目编码 | 项目名称 | 项目特征描述 |  | 计量 单位 | 工程量 | 金额（元）
[7 empty] | 综合单价 |  | 合价 | 其中
暂估价
1 | 040602017007 | 搅拌机 | 1.一体式双轴双电机TMR草料搅拌机安装、调试 2.规格型号及参数：功率15kw*2；储存容量：9m3 |  | 台 | 2.000
2 | 030215007002 | 电动卸料车 | 1.电动撒料车安装、调试 2.规格型号及参数：储存容量：2m3；行驶动力：72V 2.2kw无刷电机 |  | 台 | 2.000
3 | 030215001001 | 皮带机 | 1.电动传送带安装、调试 2.规格型号及参数：输送带长度7m；电动功率2.2kw；可调高度1.9-3.1m；电压220V |  | 台 | 1.000
4 | 030215001002 | 皮带机 | 1.电动传送带安装、调试 2.规格型号及参数：输送带长度5m；电动功率2.2kw；可调高度1.8-2.5m；电压220V |  | 台 | 2.000
5 | 030106001003 | 蛟龙提升机 | 1.蛟龙提升机安装、调试 2.规格型号及参数：提升高度3m；功率：5.5kw |  | 台 | 1.000
6 | 040602017008 | 粉碎搅拌罐 | 1.粉碎精料搅拌罐安装、调试 2.规格型号及参数：1吨粉碎搅拌罐；功率11+4w；粉碎搅拌罐功率：5吨/h |  | 台 | 1.000
7 | 040602017009 | 粉碎搅拌罐 | 1.粉碎精料搅拌罐安装、调试 2.规格型号及参数：3吨粉碎搅拌罐；功率11+4w；粉碎搅拌罐功率：5吨/h |  | 台 | 1.000
本页小计
分部分项工程和单价措施项目清单与计价表
工程名称：智能饲草料设备安装工程 |  |  |  | 标段： |  |  |  | 第2页 共2页
序号 | 项目编码 | 项目名称 | 项目特征描述 |  | 计量 单位 | 工程量 | 金额（元）
[7 empty] | 综合单价 |  | 合价 | 其中
暂估价
8 | 030404016002 | 控制箱 | 1.成套定量控制器安装、调试 2.规格型号及参数：128*64点阵灰白屏液晶显示器（480*320像素）；处理器：ARM Cortex-M3 32位RISC内核；7种定量模式快速切换；220VAC/50HZ电源供电； |  | 台 | 1.000
本页小计
合 计

## 9.2 表-11 总价措施项目清单与计价表
总价措施项目清单与计价表
工程名称：智能饲草料设备安装工程 |  |  |  |  | 标段： |  |  | 第1页 共1页
序号 | 项目编码 | 项目名称 | 计算基础 | 费率（%） |  | 金额（元） | 调整 费率（%） |  | 调整后 金额（元） | 备注
安全文明施工费
1 | 031302001001 | 安全文明施工与环境保护费 | 分部分项人工基价+单价措施项目人工基价 | 2.0000
2 | 031302008001 | 临时设施费 | 分部分项人工基价+单价措施项目人工基价 | 1.0000
其他措施项目费
3 | 031302005001 | 雨季施工增加费 | 分部分项人工基价+单价措施项目人工基价 | 0.5000
4 | 031302006001 | 已完工程及设备保护费 | 分部分项人工基价+单价措施项目人工基价 | 0.8000
5 | 03B001 | 工程定位复测费 | 分部分项人工基价+单价措施项目人工基价
6 | 031302004001 | 二次搬运费 | 分部分项人工基价+单价措施项目人工基价 | 0.1000
7 | 03B002 | 特殊地区施工增加费 | 分部分项人工基价+单价措施项目人工基价

## 9.3 表-12-2 材料（工程设备）暂估单价及调整表
材料（工程设备）暂估单价及调整表
工程名称：智能饲草料设备安装工程 | [5 empty] | 标段： |  |  |  | 第1页 共1页
序号 | 材料（工程设备） 名称、规格、型号 | 计量 单位 | 数量 |  | 暂估（元） |  |  | 确认（元） |  |  | 差额±(元) |  | 备注
|  |  | 暂估 | 确认 | 单价 |  | 合价 | 单价 | 合价 |  | 单价 | 合价
1 | 草料搅拌机 9m3；双轴 | 台 | 2.000000 |  | 78000.00
2 | 电动撒料车 2m3 | 台 | 2.000000 |  | 20000.00
3 | 传送带 7m | 台 | 1.000000 |  | 7000.00
4 | 传送带 5m | 台 | 2.000000 |  | 5000.00
5 | 蛟龙提升机 提升高度3m；5.5kw | 台 | 1.000000 |  | 4000.00
6 | 1吨式粉碎精料搅拌罐 11+4kw | 台 | 1.000000 |  | 7800.00
7 | 3吨式粉碎精料搅拌罐 11+4kw | 台 | 1.000000 |  | 29000.00
8 | 定量控制器 | 台 | 1.000000 |  | 27000.00
合计

## 9.4 表-13 规费、税金项目计价表
规费、税金项目计价表
工程名称：智能饲草料设备安装工程 |  |  | 标段： |  | 第1页 共1页
序号 | 项目名称 | 计算基础 |  | 计算基数 |  | 费率(％) | 金额(元)
1 | 规费 | 社会保险费+住房公积金+水利建设基金+环境保护税 |  |  |  | 100.000
1.1 | 社会保险费 | 养老失业保险+基本医疗保险+工伤保险+生育保险 |  |  |  | 100.000
1.1.1 | 养老失业保险 | 人工基价+分部分项人工费调整+单价措施项目人工费调整 |  |  |  | 10.500
1.1.2 | 基本医疗保险 | 人工基价+分部分项人工费调整+单价措施项目人工费调整 |  |  |  | 3.700
1.1.3 | 工伤保险 | 人工基价+分部分项人工费调整+单价措施项目人工费调整 |  |  |  | 0.400
1.1.4 | 生育保险 | 人工基价+分部分项人工费调整+单价措施项目人工费调整 |  |  |  | 0.300
1.2 | 住房公积金 | 人工基价+分部分项人工费调整+单价措施项目人工费调整 |  |  |  | 3.700
1.3 | 水利建设基金 | 人工基价+分部分项人工费调整+单价措施项目人工费调整 |  |  |  | 0.400
1.4 | 环境保护税 |  |  |  |  | 100.000
2 | 税金 | 分部分项工程费+措施项目费+其他项目费+规费 |  |  |  | 9.000
合 计

## 10.1 表-08 分部分项工程和单价措施项目清单与计价表
分部分项工程和单价措施项目清单与计价表
工程名称：智能饮水系统安装工程 |  |  |  | 标段： |  |  |  | 第1页 共1页
序号 | 项目编码 | 项目名称 | 项目特征描述 |  | 计量 单位 | 工程量 | 金额（元）
[7 empty] | 综合单价 |  | 合价 | 其中
暂估价
1 | 031004004001 | 恒温饮水槽 | 1.成品电加热恒温饮水槽安装 2.规格型号：3m*0.7m*0.5m双层304不锈钢槽；重量60-70kg/组；原理：浮球阀控制；全自动自加热功能；电压：36V；加热方式：电加热；功率：≤800w |  | 组 | 6.000
2 | 031004004002 | 钢制饮水槽 | 1.成品钢制饮水槽安装 2.规格型号：1.5m长订制钢饮水槽；重量30-40kg/组 |  | 组 | 32.000
3 | 010101007001 | 管沟土方 | 1.挖掘机挖沟槽土方 2.土方类别：一、二类土 3.沟槽深度0.8m |  | m | 600.000
4 | 031001006001 | 塑料管 | 1.室外给水塑料管安装 2.材质及规格：PE塑料管；De40 3.连接方式：专用速接连接 |  | m | 600.000
5 | 031001006002 | 塑料管 | 1.室外给水塑料管安装 2.材质及规格：PP-R塑料管；De63 3.连接方式：热熔连接 |  | m | 65.000
6 | 031208002001 | 管道绝热 | 1.管道橡塑板保温层 2.保温层厚度：30mm |  | m3 | 0.390
7 | 030801002001 | 伴热电缆 | 1.管道电伴热带安装 2.功率：15-45w/m；防爆等级：IP4 |  | m | 70.000
8 | 030411001001 | 配管 | 1.电气明装配管 2.材质及规格：镀锌DN25 |  | m | 70.000
9 | 030408001001 | 电力电缆 | 1.铜芯电力电缆敷设 2.规格型号：BVVB-2*6mm2 3.敷设方式：直埋 |  | m | 600.000
10 | 030404017001 | 配电箱 | 1.成套配电箱安装 2.规格：400*600mm 3.安装方式：悬挂式安装 |  | 台 | 1.000
11 | 030113023001 | 水压机蓄势罐 | 1.成套无塔供水器安装 2.罐体容积：8m3 |  | 台 | 1.000
本页小计
合 计

## 10.2 表-11 总价措施项目清单与计价表
总价措施项目清单与计价表
工程名称：智能饮水系统安装工程 |  |  |  |  | 标段： |  |  | 第1页 共1页
序号 | 项目编码 | 项目名称 | 计算基础 | 费率（%） |  | 金额（元） | 调整 费率（%） |  | 调整后 金额（元） | 备注
安全文明施工费
1 | 031302001001 | 安全文明施工与环境保护费 | 分部分项人工基价+单价措施项目人工基价 | 2.0000
2 | 031302008001 | 临时设施费 | 分部分项人工基价+单价措施项目人工基价 | 1.0000
其他措施项目费
3 | 031302005001 | 雨季施工增加费 | 分部分项人工基价+单价措施项目人工基价 | 0.5000
4 | 031302006001 | 已完工程及设备保护费 | 分部分项人工基价+单价措施项目人工基价 | 0.8000
5 | 03B001 | 工程定位复测费 | 分部分项人工基价+单价措施项目人工基价
6 | 031302004001 | 二次搬运费 | 分部分项人工基价+单价措施项目人工基价 | 0.1000
7 | 03B002 | 特殊地区施工增加费 | 分部分项人工基价+单价措施项目人工基价

## 10.3 表-12-2 材料（工程设备）暂估单价及调整表
材料（工程设备）暂估单价及调整表
工程名称：智能饮水系统安装工程 | [5 empty] | 标段： |  |  |  | 第1页 共1页
序号 | 材料（工程设备） 名称、规格、型号 | 计量 单位 | 数量 |  | 暂估（元） |  |  | 确认（元） |  |  | 差额±(元) |  | 备注
|  |  | 暂估 | 确认 | 单价 |  | 合价 | 单价 | 合价 |  | 单价 | 合价
1 | 订制不锈钢恒温饮水槽3*0.7*0.5m | 组 | 6.000000 |  | 4500.00
2 | 8m3给水压力罐 | 台 | 1.000000 |  | 11000.00
3 | 订制钢制饮水槽1.5m长 | 组 | 32.000000 |  | 400.00
合计

## 10.4 表-13 规费、税金项目计价表
规费、税金项目计价表
工程名称：智能饮水系统安装工程 |  |  | 标段： |  | 第1页 共1页
序号 | 项目名称 | 计算基础 |  | 计算基数 |  | 费率(％) | 金额(元)
1 | 规费 | 社会保险费+住房公积金+水利建设基金+环境保护税 |  |  |  | 100.000
1.1 | 社会保险费 | 养老失业保险+基本医疗保险+工伤保险+生育保险 |  |  |  | 100.000
1.1.1 | 养老失业保险 | 人工基价+分部分项人工费调整+单价措施项目人工费调整 |  |  |  | 10.500
1.1.2 | 基本医疗保险 | 人工基价+分部分项人工费调整+单价措施项目人工费调整 |  |  |  | 3.700
1.1.3 | 工伤保险 | 人工基价+分部分项人工费调整+单价措施项目人工费调整 |  |  |  | 0.400
1.1.4 | 生育保险 | 人工基价+分部分项人工费调整+单价措施项目人工费调整 |  |  |  | 0.300
1.2 | 住房公积金 | 人工基价+分部分项人工费调整+单价措施项目人工费调整 |  |  |  | 3.700
1.3 | 水利建设基金 | 人工基价+分部分项人工费调整+单价措施项目人工费调整 |  |  |  | 0.400
1.4 | 环境保护税 |  |  |  |  | 100.000
2 | 税金 | 分部分项工程费+措施项目费+其他项目费+规费 |  |  |  | 9.000
合 计

## 11.1 表-08 分部分项工程和单价措施项目清单与计价表
分部分项工程和单价措施项目清单与计价表
工程名称：饲草料精细加工设备安装工程 |  |  |  | 标段： |  |  |  | 第1页 共2页
序号 | 项目编码 | 项目名称 | 项目特征描述 |  | 计量 单位 | 工程量 | 金额（元）
[7 empty] | 综合单价 |  | 合价 | 其中
暂估价
1 | 040602017001 | 粉碎机 | 1.草料粉碎机安装、调试 2.规格型号及参数：1000型粉碎机；功率75+7.5kw；粉碎机功率：5吨/h |  | 台 | 1.000
2 | 030106001001 | 斗式提升机 | 1.颗粒提升机安装、调试 2.规格型号及参数：提升高度4m；功率：5.5kw |  | 台 | 1.000
3 | 040602017002 | 搅拌机 | 1.颗粒搅拌机安装、调试 2.规格型号及参数：功率15kw；粉碎机功率：6m3/h |  | 台 | 1.000
4 | 030106001002 | 斗式提升机 | 1.颗粒提升机安装、调试 2.规格型号及参数：提升高度6m；功率：11kw |  | 台 | 1.000
5 | 040602017003 | 分料仓 | 1.颗粒分料仓安装、调试 2.规格型号及参数：一拖二式；功率7.5+5.5kw+变频 |  | 台 | 1.000
6 | 030217006001 | 颗粒机 | 1.颗粒机安装、调试 2.规格型号及参数：400升级版；功率45*2kw；产能4-5吨/h |  | 台 | 2.000
7 | 030106008001 | 皮带秤 | 1.皮带输送机安装、调试 2.规格型号及参数：8m裙边式；功率：变频式；产能4-5吨/h |  | 台 | 1.000
8 | 030113017001 | 冷却塔 | 1.冷却塔安装、调试 2.规格型号及参数：逆流式式；功率：15+3kw+变频式；产能4-5吨/h |  | 台 | 1.000
9 | 030106008002 | 皮带秤 | 1.皮带输送机安装、调试 2.规格型号及参数：6m裙边式；功率：变频式；产能4-5吨/h |  | 台 | 1.000
10 | 030112005001 | 附属设备 | 1.自动称重包装机安装、调试 2.规格型号及参数：自动称重包装机；功率：1.2kw |  | 台 | 1.000
11 | 030404016001 | 控制箱 | 1.成套设备控制配电柜安装 2.规格：800*1800mm 3.安装方式：落地式 |  | 台 | 1.000
本页小计
分部分项工程和单价措施项目清单与计价表
工程名称：饲草料精细加工设备安装工程 |  |  |  | 标段： |  |  |  | 第2页 共2页
序号 | 项目编码 | 项目名称 | 项目特征描述 |  | 计量 单位 | 工程量 | 金额（元）
[7 empty] | 综合单价 |  | 合价 | 其中
暂估价
12 | 040602017005 | 粉碎搅拌罐 | 1.粉碎搅拌罐安装、调试 2.规格型号及参数：1吨粉碎搅拌罐；功率11+4w；粉碎搅拌罐功率：5吨/h |  | 台 | 1.000
13 | 040602017006 | 破碎粉碎一体机 | 1.破碎粉碎一体机安装、调试 2.规格型号及参数：600型；功率37+3+3kw；生产能力：1.5吨/h |  | 台 | 1.000
14 | 030112005002 | 附属设备 | 1.自动柴捆机安装、调试 2.规格型号及参数：自动称重捆柴机；功率：7.5+5.5kw+变频 |  | 台 | 1.000
本页小计
合 计

## 11.2 表-11 总价措施项目清单与计价表
总价措施项目清单与计价表
工程名称：饲草料精细加工设备安装工程 |  |  |  |  | 标段： |  |  | 第1页 共1页
序号 | 项目编码 | 项目名称 | 计算基础 | 费率（%） |  | 金额（元） | 调整 费率（%） |  | 调整后 金额（元） | 备注
安全文明施工费
1 | 031302001001 | 安全文明施工与环境保护费 | 分部分项人工基价+单价措施项目人工基价 | 2.0000
2 | 031302008001 | 临时设施费 | 分部分项人工基价+单价措施项目人工基价 | 1.0000
其他措施项目费
3 | 031302005001 | 雨季施工增加费 | 分部分项人工基价+单价措施项目人工基价 | 0.5000
4 | 031302006001 | 已完工程及设备保护费 | 分部分项人工基价+单价措施项目人工基价 | 0.8000
5 | 03B001 | 工程定位复测费 | 分部分项人工基价+单价措施项目人工基价
6 | 031302004001 | 二次搬运费 | 分部分项人工基价+单价措施项目人工基价 | 0.1000
7 | 03B002 | 特殊地区施工增加费 | 分部分项人工基价+单价措施项目人工基价

## 11.3 表-12-2 材料（工程设备）暂估单价及调整表
材料（工程设备）暂估单价及调整表
工程名称：饲草料精细加工设备安装工程 | [5 empty] | 标段： |  |  |  | 第1页 共1页
序号 | 材料（工程设备） 名称、规格、型号 | 计量 单位 | 数量 |  | 暂估（元） |  |  | 确认（元） |  |  | 差额±(元) |  | 备注
|  |  | 暂估 | 确认 | 单价 |  | 合价 | 单价 | 合价 |  | 单价 | 合价
1 | 1000型粉碎机 75+7.5kw；5吨/h | 台 | 1.000000 |  | 39000.00
2 | 斗式提升机 提升高度4m；5.5kw | 台 | 1.000000 |  | 3500.00
3 | 颗粒搅拌机 15kw；6m3/h | 台 | 1.000000 |  | 15000.00
4 | 斗式提升机 提升高度6m；11kw | 台 | 1.000000 |  | 7100.00
5 | 颗粒分料仓 7.5+5.5kw+变频；一拖二式 | 台 | 2.000000 |  | 17242.00
6 | 400升级版颗粒机 产能4-5吨/h | 台 | 2.000000 |  | 18500.00
7 | 皮带秤 8m裙边式 | 台 | 1.000000 |  | 8000.00
8 | 逆流式冷却塔 15+3kw+变频 | 台 | 1.000000 |  | 27500.00
9 | 皮带秤 6m裙边式 | 台 | 1.000000 |  | 6000.00
10 | 自动称重包装机 1.2kw | 台 | 1.000000 |  | 14000.00
11 | 1吨式粉碎搅拌罐 11+4kw | 台 | 1.000000 |  | 5000.00
12 | 600型破碎粉碎一体机 37+3+3kw；1.5吨/h | 台 | 1.000000 |  | 27500.00
13 | 自动称重自动捆柴机 7.5+5.5kw+变频 | 台 | 1.000000 |  | 43000.00
合计

## 11.4 表-13 规费、税金项目计价表
规费、税金项目计价表
工程名称：饲草料精细加工设备安装工程 |  |  | 标段： |  | 第1页 共1页
序号 | 项目名称 | 计算基础 |  | 计算基数 |  | 费率(％) | 金额(元)
1 | 规费 | 社会保险费+住房公积金+水利建设基金+环境保护税 |  |  |  | 100.000
1.1 | 社会保险费 | 养老失业保险+基本医疗保险+工伤保险+生育保险 |  |  |  | 100.000
1.1.1 | 养老失业保险 | 人工基价+分部分项人工费调整+单价措施项目人工费调整 |  |  |  | 10.500
1.1.2 | 基本医疗保险 | 人工基价+分部分项人工费调整+单价措施项目人工费调整 |  |  |  | 3.700
1.1.3 | 工伤保险 | 人工基价+分部分项人工费调整+单价措施项目人工费调整 |  |  |  | 0.400
1.1.4 | 生育保险 | 人工基价+分部分项人工费调整+单价措施项目人工费调整 |  |  |  | 0.300
1.2 | 住房公积金 | 人工基价+分部分项人工费调整+单价措施项目人工费调整 |  |  |  | 3.700
1.3 | 水利建设基金 | 人工基价+分部分项人工费调整+单价措施项目人工费调整 |  |  |  | 0.400
1.4 | 环境保护税 |  |  |  |  | 100.000
2 | 税金 | 分部分项工程费+措施项目费+其他项目费+规费 |  |  |  | 9.000
合 计

## 12.1 表-08 分部分项工程和单价措施项目清单与计价表
分部分项工程和单价措施项目清单与计价表
工程名称：移动消毒洒水设备 |  |  |  | 标段： |  |  |  | 第1页 共1页
序号 | 项目编码 | 项目名称 | 项目特征描述 |  | 计量 单位 | 工程量 | 金额（元）
[7 empty] | 综合单价 |  | 合价 | 其中
暂估价
1 | 030215007001 | 电动卸料车 | 1.移动洒水设备安装、调试 2.规格型号及参数：罐体容积5m3；轴数：双轴；轴距3.3m；自吸式洒水泵，前冲，后洒、侧喷、高射炮、高位花洒，后工作平台，音乐,消防栓接口。洒水宽度：14-18米，后高射炮射程：25-30米。配：一套30米雾炮机组；额定功率70kw。 |  | 台 | 1.000
本页小计
合 计

## 12.2 表-11 总价措施项目清单与计价表
总价措施项目清单与计价表
工程名称：移动消毒洒水设备 |  |  |  |  | 标段： |  |  | 第1页 共1页
序号 | 项目编码 | 项目名称 | 计算基础 | 费率（%） |  | 金额（元） | 调整 费率（%） |  | 调整后 金额（元） | 备注
安全文明施工费
1 | 031302001001 | 安全文明施工与环境保护费 | 分部分项人工基价+单价措施项目人工基价 | 2.0000
2 | 031302008001 | 临时设施费 | 分部分项人工基价+单价措施项目人工基价 | 1.0000
其他措施项目费
3 | 031302005001 | 雨季施工增加费 | 分部分项人工基价+单价措施项目人工基价 | 0.5000
4 | 031302006001 | 已完工程及设备保护费 | 分部分项人工基价+单价措施项目人工基价 | 0.8000
5 | 03B001 | 工程定位复测费 | 分部分项人工基价+单价措施项目人工基价
6 | 031302004001 | 二次搬运费 | 分部分项人工基价+单价措施项目人工基价 | 0.1000
7 | 03B002 | 特殊地区施工增加费 | 分部分项人工基价+单价措施项目人工基价

## 12.3 表-12-2 材料（工程设备）暂估单价及调整表
材料（工程设备）暂估单价及调整表
工程名称：移动消毒洒水设备 | [5 empty] | 标段： |  |  |  | 第1页 共1页
序号 | 材料（工程设备） 名称、规格、型号 | 计量 单位 | 数量 |  | 暂估（元） |  |  | 确认（元） |  |  | 差额±(元) |  | 备注
|  |  | 暂估 | 确认 | 单价 |  | 合价 | 单价 | 合价 |  | 单价 | 合价
1 | 移动洒水设备；罐体容积5m3 自吸式洒水泵，前冲，后洒、侧喷、高射炮、高位花洒，后工作平台，音乐,消防栓接口。洒水宽度：14-18米，后高射炮射程：25-30米。配：一套30米雾炮机组；额定功率70kw | 台 | 1.000000 |  | 125000.00
合计

## 12.4 表-13 规费、税金项目计价表
规费、税金项目计价表
工程名称：移动消毒洒水设备 |  |  | 标段： |  | 第1页 共1页
序号 | 项目名称 | 计算基础 |  | 计算基数 |  | 费率(％) | 金额(元)
1 | 规费 | 社会保险费+住房公积金+水利建设基金+环境保护税 |  |  |  | 100.000
1.1 | 社会保险费 | 养老失业保险+基本医疗保险+工伤保险+生育保险 |  |  |  | 100.000
1.1.1 | 养老失业保险 | 人工基价+分部分项人工费调整+单价措施项目人工费调整 |  |  |  | 10.500
1.1.2 | 基本医疗保险 | 人工基价+分部分项人工费调整+单价措施项目人工费调整 |  |  |  | 3.700
1.1.3 | 工伤保险 | 人工基价+分部分项人工费调整+单价措施项目人工费调整 |  |  |  | 0.400
1.1.4 | 生育保险 | 人工基价+分部分项人工费调整+单价措施项目人工费调整 |  |  |  | 0.300
1.2 | 住房公积金 | 人工基价+分部分项人工费调整+单价措施项目人工费调整 |  |  |  | 3.700
1.3 | 水利建设基金 | 人工基价+分部分项人工费调整+单价措施项目人工费调整 |  |  |  | 0.400
1.4 | 环境保护税 |  |  |  |  | 100.000
2 | 税金 | 分部分项工程费+措施项目费+其他项目费+规费 |  |  |  | 9.000
合 计

## 13.1 表-08 分部分项工程和单价措施项目清单与计价表
分部分项工程和单价措施项目清单与计价表
工程名称：标识标牌安装工程 |  |  |  | 标段： |  |  |  | 第1页 共1页
序号 | 项目编码 | 项目名称 | 项目特征描述 |  | 计量 单位 | 工程量 | 金额（元）
[7 empty] | 综合单价 |  | 合价 | 其中
暂估价
1 | 011408001001 | 墙纸裱糊 | 1.广告标牌粘贴喷绘布装饰 2.基层吹扫、清理 3.含广告内容设计 4.安装高度：8m |  | m2 | 55.890
2 | 011408001002 | 墙纸裱糊 | 1.广告标牌粘贴喷绘布装饰 2.基层吹扫、清理 3.含广告内容设计 |  | m2 | 18.000
3 | 011508004001 | 金属字 | 1.铜制金属字制作、安装 2.规格：600*600mm |  | 个 | 30.000
本页小计
合 计

## 13.2 表-11 总价措施项目清单与计价表
总价措施项目清单与计价表
工程名称：标识标牌安装工程 |  |  |  |  | 标段： |  |  | 第1页 共1页
序号 | 项目编码 | 项目名称 | 计算基础 | 费率（%） |  | 金额（元） | 调整 费率（%） |  | 调整后 金额（元） | 备注
安全文明施工费
1 | 011707001001 | 安全文明施工与环境保护费 | 分部分项人工基价+单价措施项目人工基价 | 5.5000
2 | 011707008001 | 临时设施费 | 分部分项人工基价+单价措施项目人工基价 | 2.0000
其他措施项目费
3 | 011707005001 | 雨季施工增加费 | 分部分项人工基价+单价措施项目人工基价 | 0.5000
4 | 011707007001 | 已完工程及设备保护费 | 分部分项人工基价+单价措施项目人工基价 | 0.8000
5 | 01B001 | 工程定位复测费 | 分部分项人工基价+单价措施项目人工基价 | 0.3000
6 | 011707004001 | 二次搬运费 | 分部分项人工基价+单价措施项目人工基价 | 0.1000
7 | 01B003 | 特殊地区施工增加费 | 分部分项人工基价+单价措施项目人工基价

## 13.3 表-12-2 材料（工程设备）暂估单价及调整表
材料（工程设备）暂估单价及调整表
工程名称：标识标牌安装工程 | [5 empty] | 标段： |  |  |  | 第1页 共1页
序号 | 材料（工程设备） 名称、规格、型号 | 计量 单位 | 数量 |  | 暂估（元） |  |  | 确认（元） |  |  | 差额±(元) |  | 备注
|  |  | 暂估 | 确认 | 单价 |  | 合价 | 单价 | 合价 |  | 单价 | 合价
合计

## 13.4 表-13 规费、税金项目计价表
规费、税金项目计价表
工程名称：标识标牌安装工程 |  |  | 标段： |  | 第1页 共1页
序号 | 项目名称 | 计算基础 |  | 计算基数 |  | 费率(％) | 金额(元)
1 | 规费 | 社会保险费+住房公积金+水利建设基金+环境保护税 |  |  |  | 100.000
1.1 | 社会保险费 | 养老失业保险+基本医疗保险+工伤保险+生育保险 |  |  |  | 100.000
1.1.1 | 养老失业保险 | 人工基价+分部分项人工费调整+单价措施项目人工费调整 |  |  |  | 10.500
1.1.2 | 基本医疗保险 | 人工基价+分部分项人工费调整+单价措施项目人工费调整 |  |  |  | 3.700
1.1.3 | 工伤保险 | 人工基价+分部分项人工费调整+单价措施项目人工费调整 |  |  |  | 0.400
1.1.4 | 生育保险 | 人工基价+分部分项人工费调整+单价措施项目人工费调整 |  |  |  | 0.300
1.2 | 住房公积金 | 人工基价+分部分项人工费调整+单价措施项目人工费调整 |  |  |  | 3.700
1.3 | 水利建设基金 | 人工基价+分部分项人工费调整+单价措施项目人工费调整 |  |  |  | 0.400
1.4 | 环境保护税 |  |  |  |  | 100.000
2 | 税金 | 分部分项工程费+措施项目费+其他项目费+规费 |  |  |  | 9.000
合 计

## 15.1 表-08 分部分项工程和单价措施项目清单与计价表
分部分项工程和单价措施项目清单与计价表
工程名称：室外铺装硬化工程 |  |  |  | 标段： |  |  |  | 第1页 共1页
序号 | 项目编码 | 项目名称 | 项目特征描述 |  | 计量 单位 | 工程量 | 金额（元）
[7 empty] | 综合单价 |  | 合价 | 其中
暂估价
1 | 040204001001 | 人行道整形碾压 | 1.人行道整形碾压 2.压实系数满足设计要求 |  | m2 | 1400.000
2 | 010401013001 | 砖地坪 | 1.平铺红砖硬化 2.中粗砂结合层 |  | m2 | 1000.000
3 | 010401013002 | 砖地坪 | 1.侧铺红砖硬化 2.中粗砂结合层 |  | m2 | 400.000
本页小计
合 计

## 15.2 表-11 总价措施项目清单与计价表
总价措施项目清单与计价表
工程名称：室外铺装硬化工程 |  |  |  |  | 标段： |  |  | 第1页 共1页
序号 | 项目编码 | 项目名称 | 计算基础 | 费率（%） |  | 金额（元） | 调整 费率（%） |  | 调整后 金额（元） | 备注
安全文明施工费
1 | 041109001001 | 安全文明施工与环境保护费 | 分部分项人工基价+单价措施项目人工基价 | 5.0000
2 | 041109009001 | 临时设施费 | 分部分项人工基价+单价措施项目人工基价 | 1.5000
其他措施项目费
3 | 041109004001 | 雨季施工增加费 | 分部分项人工基价+单价措施项目人工基价 | 0.5000
4 | 041109007001 | 已完工程及设备保护费 | 分部分项人工基价+单价措施项目人工基价
5 | 04B001 | 工程定位复测费 | 分部分项人工基价+单价措施项目人工基价 | 0.1000
6 | 041109003001 | 二次搬运费 | 分部分项人工基价+单价措施项目人工基价 | 0.1000
7 | 04B002 | 特殊地区施工增加费 | 分部分项人工基价+单价措施项目人工基价

## 15.3 表-12-2 材料（工程设备）暂估单价及调整表
材料（工程设备）暂估单价及调整表
工程名称：室外铺装硬化工程 | [5 empty] | 标段： |  |  |  | 第1页 共1页
序号 | 材料（工程设备） 名称、规格、型号 | 计量 单位 | 数量 |  | 暂估（元） |  |  | 确认（元） |  |  | 差额±(元) |  | 备注
|  |  | 暂估 | 确认 | 单价 |  | 合价 | 单价 | 合价 |  | 单价 | 合价
合计

## 15.4 表-13 规费、税金项目计价表
规费、税金项目计价表
工程名称：室外铺装硬化工程 |  |  | 标段： |  | 第1页 共1页
序号 | 项目名称 | 计算基础 |  | 计算基数 |  | 费率(％) | 金额(元)
1 | 规费 | 社会保险费+住房公积金+水利建设基金+环境保护税 |  |  |  | 100.000
1.1 | 社会保险费 | 养老失业保险+基本医疗保险+工伤保险+生育保险 |  |  |  | 100.000
1.1.1 | 养老失业保险 | 人工基价+分部分项人工费调整+单价措施项目人工费调整 |  |  |  | 10.500
1.1.2 | 基本医疗保险 | 人工基价+分部分项人工费调整+单价措施项目人工费调整 |  |  |  | 3.700
1.1.3 | 工伤保险 | 人工基价+分部分项人工费调整+单价措施项目人工费调整 |  |  |  | 0.400
1.1.4 | 生育保险 | 人工基价+分部分项人工费调整+单价措施项目人工费调整 |  |  |  | 0.300
1.2 | 住房公积金 | 人工基价+分部分项人工费调整+单价措施项目人工费调整 |  |  |  | 3.700
1.3 | 水利建设基金 | 人工基价+分部分项人工费调整+单价措施项目人工费调整 |  |  |  | 0.400
1.4 | 环境保护税 |  |  |  |  | 100.000
2 | 税金 | 分部分项工程费+措施项目费+其他项目费+规费 |  |  |  | 9.000
合 计

## 17.1 表-08 分部分项工程和单价措施项目清单与计价表
分部分项工程和单价措施项目清单与计价表
工程名称：卸牛平台（一） |  |  |  | 标段： |  |  |  | 第1页 共2页
序号 | 项目编码 | 项目名称 | 项目特征描述 |  | 计量 单位 | 工程量 | 金额（元）
[7 empty] | 综合单价 |  | 合价 | 其中
暂估价
0101 土石方工程
1 | 010101001001 | 平整场地 | 1.机械平整场地 2.±0.3m内挖填找平 |  | m2 | 99.280
2 | 010101003001 | 挖沟槽土方 | 1.机械挖槽坑土方 2.土方类别：一、二类土 |  | m3 | 29.120
3 | 010103001001 | 回填方 | 1.槽坑夯填土 2.压实系数满足设计要求 |  | m3 | 20.810
4 | 010103001002 | 回填方 | 1.槽坑夯填土（坡段） 2.压实系数满足设计要求 |  | m3 | 6.530
5 | 010103002001 | 余方弃置 | 1.装载机装运土方 2.自卸车外运土方；运距自行考虑 |  | m3 | 8.310
分部小计
0105 混凝土及钢筋混凝土工程
6 | 010501003001 | 独立基础 | 1.现浇砼独立基础 2.砼等级：C30 3.商砼泵送及运距自行考虑 |  | m3 | 1.620
分部小计
0104 砌筑工程
7 | 010401001001 | 砖基础 | 1.实心砖条基砌筑 2.水泥砂浆等级：M10.0 |  | m3 | 2.860
8 | 010401003001 | 实心砖墙 | 1.实心砖墙砌筑 2.墙身厚度：240mm 3.水泥砂浆等级：M10.0 |  | m3 | 3.310
9 | 011201001001 | 墙面一般抹灰 | 1.外墙面水泥砂浆抹灰20mm 2.水泥砂浆等级：M7.5 |  | m2 | 22.660
10 | 010401013002 | 砖地坪 | 1.侧铺红砖硬化 2.中粗砂结合层 3.原土夯实 |  | m2 | 13.060
11 | 010401013001 | 砖地坪 | 1.平铺红砖硬化 2.中粗砂结合层 3.原土夯实 |  | m2 | 75.370
12 | 040204004001 | 安砌侧（平、缘）石 | 1.卸牛平台立铺砖缘石 2.红砖立铺 |  | m | 109.520
分部小计
0106 金属结构工程
本页小计
分部分项工程和单价措施项目清单与计价表
工程名称：卸牛平台（一） |  |  |  | 标段： |  |  |  | 第2页 共2页
序号 | 项目编码 | 项目名称 | 项目特征描述 |  | 计量 单位 | 工程量 | 金额（元）
[7 empty] | 综合单价 |  | 合价 | 其中
暂估价
13 | 010606009002 | 钢护栏 | 1.镀锌钢管护栏制作、安装 2.型材规格：φ80*3.0mm/φ40*2.5mm 3.钢构件运距自行考虑 |  | t | 1.130
分部小计
1 | 011702001001 | 基础 | 1.独立基础模板制作、安装 2.复合模板、木支撑 |  | m2 | 21.600
本页小计
合 计

## 17.2 表-11 总价措施项目清单与计价表
总价措施项目清单与计价表
工程名称：卸牛平台（一） |  |  |  |  | 标段： |  |  | 第1页 共1页
序号 | 项目编码 | 项目名称 | 计算基础 | 费率（%） |  | 金额（元） | 调整 费率（%） |  | 调整后 金额（元） | 备注
安全文明施工费
1 | 011707001001 | 安全文明施工与环境保护费 | 分部分项人工基价+单价措施项目人工基价 | 5.5000
2 | 011707008001 | 临时设施费 | 分部分项人工基价+单价措施项目人工基价 | 2.0000
其他措施项目费
3 | 011707005001 | 雨季施工增加费 | 分部分项人工基价+单价措施项目人工基价 | 0.5000
4 | 011707007001 | 已完工程及设备保护费 | 分部分项人工基价+单价措施项目人工基价 | 0.8000
5 | 01B001 | 工程定位复测费 | 分部分项人工基价+单价措施项目人工基价 | 0.3000
6 | 011707004001 | 二次搬运费 | 分部分项人工基价+单价措施项目人工基价 | 0.1000
7 | 01B003 | 特殊地区施工增加费 | 分部分项人工基价+单价措施项目人工基价

## 17.3 表-12-2 材料（工程设备）暂估单价及调整表
材料（工程设备）暂估单价及调整表
工程名称：卸牛平台（一） | [5 empty] | 标段： |  |  |  | 第1页 共1页
序号 | 材料（工程设备） 名称、规格、型号 | 计量 单位 | 数量 |  | 暂估（元） |  |  | 确认（元） |  |  | 差额±(元) |  | 备注
|  |  | 暂估 | 确认 | 单价 |  | 合价 | 单价 | 合价 |  | 单价 | 合价
合计

## 17.4 表-13 规费、税金项目计价表
规费、税金项目计价表
工程名称：卸牛平台（一） |  |  | 标段： |  | 第1页 共1页
序号 | 项目名称 | 计算基础 |  | 计算基数 |  | 费率(％) | 金额(元)
1 | 规费 | 社会保险费+住房公积金+水利建设基金+环境保护税 |  |  |  | 100.000
1.1 | 社会保险费 | 养老失业保险+基本医疗保险+工伤保险+生育保险 |  |  |  | 100.000
1.1.1 | 养老失业保险 | 人工基价+分部分项人工费调整+单价措施项目人工费调整 |  |  |  | 10.500
1.1.2 | 基本医疗保险 | 人工基价+分部分项人工费调整+单价措施项目人工费调整 |  |  |  | 3.700
1.1.3 | 工伤保险 | 人工基价+分部分项人工费调整+单价措施项目人工费调整 |  |  |  | 0.400
1.1.4 | 生育保险 | 人工基价+分部分项人工费调整+单价措施项目人工费调整 |  |  |  | 0.300
1.2 | 住房公积金 | 人工基价+分部分项人工费调整+单价措施项目人工费调整 |  |  |  | 3.700
1.3 | 水利建设基金 | 人工基价+分部分项人工费调整+单价措施项目人工费调整 |  |  |  | 0.400
1.4 | 环境保护税 |  |  |  |  | 100.000
2 | 税金 | 分部分项工程费+措施项目费+其他项目费+规费 |  |  |  | 9.000
合 计

## 18.1 表-08 分部分项工程和单价措施项目清单与计价表
分部分项工程和单价措施项目清单与计价表
工程名称：卸牛平台（二） |  |  |  | 标段： |  |  |  | 第1页 共2页
序号 | 项目编码 | 项目名称 | 项目特征描述 |  | 计量 单位 | 工程量 | 金额（元）
[7 empty] | 综合单价 |  | 合价 | 其中
暂估价
0101 土石方工程
1 | 010101001001 | 平整场地 | 1.机械平整场地 2.±0.3m内挖填找平 |  | m2 | 97.240
2 | 010101003001 | 挖沟槽土方 | 1.机械挖槽坑土方 2.土方类别：一、二类土 |  | m3 | 26.350
3 | 010103001001 | 回填方 | 1.槽坑夯填土 2.压实系数满足设计要求 |  | m3 | 16.870
4 | 010103001002 | 回填方 | 1.槽坑夯填土（坡段） 2.压实系数满足设计要求 |  | m3 | 53.480
5 | 010103002001 | 余方弃置 | 1.装载机装运土方 2.自卸车外运土方；运距自行考虑 |  | m3 | 9.480
分部小计
0105 混凝土及钢筋混凝土工程
6 | 010501003001 | 独立基础 | 1.现浇砼独立基础 2.砼等级：C30 3.商砼泵送及运距自行考虑 |  | m3 | 0.610
分部小计
0104 砌筑工程
7 | 010401001001 | 砖基础 | 1.实心砖条基砌筑 2.水泥砂浆等级：M10.0 |  | m3 | 5.830
8 | 010401003001 | 实心砖墙 | 1.实心砖墙砌筑 2.墙身厚度：240mm 3.水泥砂浆等级：M10.0 |  | m3 | 9.430
9 | 011201001001 | 墙面一般抹灰 | 1.外墙面水泥砂浆抹灰20mm 2.水泥砂浆等级：M7.5 |  | m2 | 61.240
10 | 010401013002 | 砖地坪 | 1.侧铺红砖硬化 2.中粗砂结合层 3.原土夯实 |  | m2 | 99.480
11 | 040204004002 | 安砌侧（平、缘）石 | 1.卸牛平台立铺砖缘石 2.红砖立铺 |  | m | 18.010
分部小计
0106 金属结构工程
12 | 010606009002 | 钢护栏 | 1.镀锌钢管护栏制作、安装 2.型材规格：φ80*3.0mm/φ40*2.5mm 3.钢构件运距自行考虑 |  | t | 0.967
分部小计
本页小计
分部分项工程和单价措施项目清单与计价表
工程名称：卸牛平台（二） |  |  |  | 标段： |  |  |  | 第2页 共2页
序号 | 项目编码 | 项目名称 | 项目特征描述 |  | 计量 单位 | 工程量 | 金额（元）
[7 empty] | 综合单价 |  | 合价 | 其中
暂估价
1 | 011702001001 | 基础 | 1.独立基础模板制作、安装 2.复合模板、木支撑 |  | m2 | 10.080
本页小计
合 计

## 18.2 表-11 总价措施项目清单与计价表
总价措施项目清单与计价表
工程名称：卸牛平台（二） |  |  |  |  | 标段： |  |  | 第1页 共1页
序号 | 项目编码 | 项目名称 | 计算基础 | 费率（%） |  | 金额（元） | 调整 费率（%） |  | 调整后 金额（元） | 备注
安全文明施工费
1 | 011707001001 | 安全文明施工与环境保护费 | 分部分项人工基价+单价措施项目人工基价 | 5.5000
2 | 011707008001 | 临时设施费 | 分部分项人工基价+单价措施项目人工基价 | 2.0000
其他措施项目费
3 | 011707005001 | 雨季施工增加费 | 分部分项人工基价+单价措施项目人工基价 | 0.5000
4 | 011707007001 | 已完工程及设备保护费 | 分部分项人工基价+单价措施项目人工基价 | 0.8000
5 | 01B001 | 工程定位复测费 | 分部分项人工基价+单价措施项目人工基价 | 0.3000
6 | 011707004001 | 二次搬运费 | 分部分项人工基价+单价措施项目人工基价 | 0.1000
7 | 01B003 | 特殊地区施工增加费 | 分部分项人工基价+单价措施项目人工基价

## 18.3 表-12-2 材料（工程设备）暂估单价及调整表
材料（工程设备）暂估单价及调整表
工程名称：卸牛平台（二） | [5 empty] | 标段： |  |  |  | 第1页 共1页
序号 | 材料（工程设备） 名称、规格、型号 | 计量 单位 | 数量 |  | 暂估（元） |  |  | 确认（元） |  |  | 差额±(元) |  | 备注
|  |  | 暂估 | 确认 | 单价 |  | 合价 | 单价 | 合价 |  | 单价 | 合价
合计

## 18.4 表-13 规费、税金项目计价表
规费、税金项目计价表
工程名称：卸牛平台（二） |  |  | 标段： |  | 第1页 共1页
序号 | 项目名称 | 计算基础 |  | 计算基数 |  | 费率(％) | 金额(元)
1 | 规费 | 社会保险费+住房公积金+水利建设基金+环境保护税 |  |  |  | 100.000
1.1 | 社会保险费 | 养老失业保险+基本医疗保险+工伤保险+生育保险 |  |  |  | 100.000
1.1.1 | 养老失业保险 | 人工基价+分部分项人工费调整+单价措施项目人工费调整 |  |  |  | 10.500
1.1.2 | 基本医疗保险 | 人工基价+分部分项人工费调整+单价措施项目人工费调整 |  |  |  | 3.700
1.1.3 | 工伤保险 | 人工基价+分部分项人工费调整+单价措施项目人工费调整 |  |  |  | 0.400
1.1.4 | 生育保险 | 人工基价+分部分项人工费调整+单价措施项目人工费调整 |  |  |  | 0.300
1.2 | 住房公积金 | 人工基价+分部分项人工费调整+单价措施项目人工费调整 |  |  |  | 3.700
1.3 | 水利建设基金 | 人工基价+分部分项人工费调整+单价措施项目人工费调整 |  |  |  | 0.400
1.4 | 环境保护税 |  |  |  |  | 100.000
2 | 税金 | 分部分项工程费+措施项目费+其他项目费+规费 |  |  |  | 9.000
合 计

## 20.1 表-08 分部分项工程和单价措施项目清单与计价表
分部分项工程和单价措施项目清单与计价表
工程名称：牛雕塑建筑与装饰工程 |  |  |  | 标段： |  |  |  | 第1页 共2页
序号 | 项目编码 | 项目名称 | 项目特征描述 |  | 计量 单位 | 工程量 | 金额（元）
[7 empty] | 综合单价 |  | 合价 | 其中
暂估价
1 | 010101003001 | 挖沟槽土方 | 1.机械挖槽坑土方 2.土方类别：一、二类土 |  | m3 | 60.630
2 | 010103001001 | 回填方 | 1.槽坑夯填土 2.压实系数满足设计要求 |  | m3 | 48.740
3 | 010103001002 | 回填方 | 1.槽坑夯填土（房心） 2.压实系数满足设计要求 |  | m3 | 4.120
4 | 010103002002 | 缺方内运 | 1.装载机装运土方 2.自卸车内运土方；运距自行考虑 |  | m3 | 16.010
5 | 010401001001 | 砖基础 | 1.实心砖条基砌筑 2.水泥砂浆等级：M10.0 |  | m3 | 3.900
6 | 010401003001 | 实心砖墙 | 1.实心砖墙砌筑 2.墙身厚度：240mm 3.水泥砂浆等级：M5.0 |  | m3 | 4.010
7 | 011201001001 | 墙面一般抹灰 | 1.外墙面水泥砂浆抹灰20mm 2.水泥砂浆等级：M7.5 |  | m2 | 24.960
8 | 011204001001 | 石材墙面 | 1.干挂蘑菇石墙面 2.背栓式干挂 |  | m2 | 24.960
9 | 011204004001 | 干挂石材钢骨架 | 1.镀锌型材干挂龙骨制作、安装 2.含后置件210个 |  | t | 0.449
10 | 011101003001 | 细石混凝土楼地面 | 1.整体砼地面 2.砼等级：C30 3.地面厚度：300mm 4.原土夯实 |  | m2 | 13.520
11 | 011102001001 | 石材楼地面 | 1.水泥砂浆铺贴花岗岩地面 2.干硬性水泥砂浆找平层50mm |  | m2 | 13.520
12 | 010501001001 | 垫层 | 1.现浇混凝土垫层 2.砼等级：C15 3.商砼泵送及运距自行考虑 |  | m3 | 7.030
13 | 010502002001 | 构造柱 | 1.现浇砼构造柱 2.砼等级：C30 3.商砼泵送及运距自行考虑 |  | m3 | 0.570
14 | 010503004001 | 圈梁 | 1.现浇砼基础圈梁 2.砼等级：C30 3.商砼泵送及运距自行考虑 |  | m3 | 0.970
15 | 010515001002 | 现浇构件钢筋 | 1.现浇构件钢筋制作、安装 2.规格及等级：HRB400；φ12 |  | t | 0.232
本页小计
分部分项工程和单价措施项目清单与计价表
工程名称：牛雕塑建筑与装饰工程 |  |  |  | 标段： |  |  |  | 第2页 共2页
序号 | 项目编码 | 项目名称 | 项目特征描述 |  | 计量 单位 | 工程量 | 金额（元）
[7 empty] | 综合单价 |  | 合价 | 其中
暂估价
16 | 010515001005 | 现浇构件钢筋 | 1.现浇构件钢筋 2.规格及等级：HRB400；φ6 3.类型：箍筋 |  | t | 0.052
17 | 01B004 | 水泥彩塑（牛雕塑） | 1.室外水泥彩塑（牛雕塑） 2.内置金属骨架防腐处理；外汽车金属漆饰面 3.外轮廓尺寸3.8*2.4m |  | 套 | 1.000
1 | 011702001002 | 垫层模板 | 1.垫层模板制作、安装 2.复合模板 |  | m2 | 17.570
2 | 011702003001 | 构造柱模板 | 1.构造柱模板制作、安装 2.复合模板、钢支撑 |  | m2 | 6.550
3 | 011702008001 | 圈梁模板 | 1.圈梁模板制作、安装 2.复合模板、钢支撑 |  | m2 | 12.800
本页小计
合 计

## 20.2 表-11 总价措施项目清单与计价表
总价措施项目清单与计价表
工程名称：牛雕塑建筑与装饰工程 |  |  |  |  | 标段： |  |  | 第1页 共1页
序号 | 项目编码 | 项目名称 | 计算基础 | 费率（%） |  | 金额（元） | 调整 费率（%） |  | 调整后 金额（元） | 备注
安全文明施工费
1 | 011707001001 | 安全文明施工与环境保护费 | 分部分项人工基价+单价措施项目人工基价 | 5.5000
2 | 011707008001 | 临时设施费 | 分部分项人工基价+单价措施项目人工基价 | 2.0000
其他措施项目费
3 | 011707005001 | 雨季施工增加费 | 分部分项人工基价+单价措施项目人工基价 | 0.5000
4 | 011707007001 | 已完工程及设备保护费 | 分部分项人工基价+单价措施项目人工基价 | 0.8000
5 | 01B001 | 工程定位复测费 | 分部分项人工基价+单价措施项目人工基价 | 0.3000
6 | 011707004001 | 二次搬运费 | 分部分项人工基价+单价措施项目人工基价 | 0.1000
7 | 01B003 | 特殊地区施工增加费 | 分部分项人工基价+单价措施项目人工基价

## 20.3 表-12-2 材料（工程设备）暂估单价及调整表
材料（工程设备）暂估单价及调整表
工程名称：牛雕塑建筑与装饰工程 | [5 empty] | 标段： |  |  |  | 第1页 共1页
序号 | 材料（工程设备） 名称、规格、型号 | 计量 单位 | 数量 |  | 暂估（元） |  |  | 确认（元） |  |  | 差额±(元) |  | 备注
|  |  | 暂估 | 确认 | 单价 |  | 合价 | 单价 | 合价 |  | 单价 | 合价
1 | 室外水泥彩塑（牛雕塑） | 套 | 1.000000 |  | 150000.00
合计

## 20.4 表-13 规费、税金项目计价表
规费、税金项目计价表
工程名称：牛雕塑建筑与装饰工程 |  |  | 标段： |  | 第1页 共1页
序号 | 项目名称 | 计算基础 |  | 计算基数 |  | 费率(％) | 金额(元)
1 | 规费 | 社会保险费+住房公积金+水利建设基金+环境保护税 |  |  |  | 100.000
1.1 | 社会保险费 | 养老失业保险+基本医疗保险+工伤保险+生育保险 |  |  |  | 100.000
1.1.1 | 养老失业保险 | 人工基价+分部分项人工费调整+单价措施项目人工费调整 |  |  |  | 10.500
1.1.2 | 基本医疗保险 | 人工基价+分部分项人工费调整+单价措施项目人工费调整 |  |  |  | 3.700
1.1.3 | 工伤保险 | 人工基价+分部分项人工费调整+单价措施项目人工费调整 |  |  |  | 0.400
1.1.4 | 生育保险 | 人工基价+分部分项人工费调整+单价措施项目人工费调整 |  |  |  | 0.300
1.2 | 住房公积金 | 人工基价+分部分项人工费调整+单价措施项目人工费调整 |  |  |  | 3.700
1.3 | 水利建设基金 | 人工基价+分部分项人工费调整+单价措施项目人工费调整 |  |  |  | 0.400
1.4 | 环境保护税 |  |  |  |  | 100.000
2 | 税金 | 分部分项工程费+措施项目费+其他项目费+规费 |  |  |  | 9.000
合 计

## 22.1 表-08 分部分项工程和单价措施项目清单与计价表
分部分项工程和单价措施项目清单与计价表
工程名称：防尘网建筑工程 |  |  |  | 标段： |  |  |  | 第1页 共1页
序号 | 项目编码 | 项目名称 | 项目特征描述 |  | 计量 单位 | 工程量 | 金额（元）
[7 empty] | 综合单价 |  | 合价 | 其中
暂估价
1 | 010101004001 | 挖基坑土方 | 1.人工挖基坑土方 2.土方类别：一、二类土 |  | m3 | 43.440
2 | 010103001001 | 回填方 | 1.人工夯填土 2.压实系数满足设计要求 |  | m3 | 33.460
3 | 010103002001 | 余方弃置 | 1.人工装车 2.农用小四轮外运土方 |  | m3 | 9.980
4 | 010501003001 | 独立基础 | 1.现浇砼独立基础 2.砼等级：C30 3.商砼泵送及运距自行考虑 |  | m3 | 9.980
5 | 010606004001 | 钢挡风架 | 1.镀锌矩形管钢墙架及支撑制作、安装 2.型材规格：立柱100*100*3.0mm；支撑30*30*2.0mm 3.钢构件运距自行考虑 |  | t | 4.408
6 | 010605002001 | 钢板墙板 | 1.压弯铝板防尘网安装 2.板材厚度：0.5mm |  | m2 | 800.000
1 | 011702001001 | 基础模板 | 1.独立基础模板制作、安装 2.复合模板、木支撑 |  | m2 | 107.440
本页小计
合 计

## 22.2 表-11 总价措施项目清单与计价表
总价措施项目清单与计价表
工程名称：防尘网建筑工程 |  |  |  |  | 标段： |  |  | 第1页 共1页
序号 | 项目编码 | 项目名称 | 计算基础 | 费率（%） |  | 金额（元） | 调整 费率（%） |  | 调整后 金额（元） | 备注
安全文明施工费
1 | 011707001001 | 安全文明施工与环境保护费 | 分部分项人工基价+单价措施项目人工基价 | 5.5000
2 | 011707008001 | 临时设施费 | 分部分项人工基价+单价措施项目人工基价 | 2.0000
其他措施项目费
3 | 011707005001 | 雨季施工增加费 | 分部分项人工基价+单价措施项目人工基价 | 0.5000
4 | 011707007001 | 已完工程及设备保护费 | 分部分项人工基价+单价措施项目人工基价 | 0.8000
5 | 01B001 | 工程定位复测费 | 分部分项人工基价+单价措施项目人工基价 | 0.3000
6 | 011707004001 | 二次搬运费 | 分部分项人工基价+单价措施项目人工基价 | 0.1000
7 | 01B003 | 特殊地区施工增加费 | 分部分项人工基价+单价措施项目人工基价

## 22.3 表-12-2 材料（工程设备）暂估单价及调整表
材料（工程设备）暂估单价及调整表
工程名称：防尘网建筑工程 | [5 empty] | 标段： |  |  |  | 第1页 共1页
序号 | 材料（工程设备） 名称、规格、型号 | 计量 单位 | 数量 |  | 暂估（元） |  |  | 确认（元） |  |  | 差额±(元) |  | 备注
|  |  | 暂估 | 确认 | 单价 |  | 合价 | 单价 | 合价 |  | 单价 | 合价
合计

## 22.4 表-13 规费、税金项目计价表
规费、税金项目计价表
工程名称：防尘网建筑工程 |  |  | 标段： |  | 第1页 共1页
序号 | 项目名称 | 计算基础 |  | 计算基数 |  | 费率(％) | 金额(元)
1 | 规费 | 社会保险费+住房公积金+水利建设基金+环境保护税 |  |  |  | 100.000
1.1 | 社会保险费 | 养老失业保险+基本医疗保险+工伤保险+生育保险 |  |  |  | 100.000
1.1.1 | 养老失业保险 | 人工基价+分部分项人工费调整+单价措施项目人工费调整 |  |  |  | 10.500
1.1.2 | 基本医疗保险 | 人工基价+分部分项人工费调整+单价措施项目人工费调整 |  |  |  | 3.700
1.1.3 | 工伤保险 | 人工基价+分部分项人工费调整+单价措施项目人工费调整 |  |  |  | 0.400
1.1.4 | 生育保险 | 人工基价+分部分项人工费调整+单价措施项目人工费调整 |  |  |  | 0.300
1.2 | 住房公积金 | 人工基价+分部分项人工费调整+单价措施项目人工费调整 |  |  |  | 3.700
1.3 | 水利建设基金 | 人工基价+分部分项人工费调整+单价措施项目人工费调整 |  |  |  | 0.400
1.4 | 环境保护税 |  |  |  |  | 100.000
2 | 税金 | 分部分项工程费+措施项目费+其他项目费+规费 |  |  |  | 9.000
合 计

## 24.1 表-08 分部分项工程和单价措施项目清单与计价表
分部分项工程和单价措施项目清单与计价表
工程名称：移动式多功能消毒更衣室 |  |  |  | 标段： |  |  |  | 第1页 共2页
序号 | 项目编码 | 项目名称 | 项目特征描述 |  | 计量 单位 | 工程量 | 金额（元）
[7 empty] | 综合单价 |  | 合价 | 其中
暂估价
1 | 011101003001 | 细石混凝土楼地面 | 1.整体砼地面 2.砼等级：C30 3.地面厚度：200mm 4.原土夯实 |  | m2 | 19.840
2 | 010605002001 | 钢板墙板 | 1.彩钢夹芯复合墙面板安装 2.板材规格：0.5+100+0.5mm 3.板材选用纳米彩钢板 |  | m2 | 51.030
3 | 010901002003 | 型材屋面 | 1.复合彩钢岩棉夹芯板屋面安装 2.板材规格：0.5+100+0.5mm 3.板材固定于型材檩条上 |  | m2 | 19.840
4 | 010807001002 | 金属（断桥）窗 | 1.断桥铝合金平开窗制作、安装 2.型材规格：70系列； 3.含五金件安装 |  | m2 | 2.160
5 | 010802004001 | 防盗门 | 1.钢制防盗门安装 2.规格：M0921 3.含五金件安装 |  | m2 | 5.670
6 | 010603003001 | 钢管柱 | 1.镀锌矩形管钢柱制作、安装 2.型材规格：60*40*3.0mm 3.钢构件运距自行考虑 |  | t | 0.074
7 | 010603003002 | 钢管柱 | 1.镀锌矩形管门柱制作、安装 2.型材规格：80*40*2.0mm 3.钢构件运距自行考虑 |  | t | 0.061
8 | 010606001001 | 钢支撑、钢拉条 | 1.镀锌矩形管钢梁制作、安装 2.型材规格：60*40*3.0mm 3.钢构件运距自行考虑 |  | t | 0.165
9 | 010606002001 | 钢檩条 | 1.屋面镀锌矩形管檩条制作、安装 2.规格：80*40*2.0mm 3.钢构件运距自行考虑 |  | t | 0.025
10 | 010606013001 | 零星钢构件 | 1.预埋钢板制作、安装 2.型材规格：-150*150*10mm 3.钢构件运距自行考虑 |  | t | 0.011
本页小计
分部分项工程和单价措施项目清单与计价表
工程名称：移动式多功能消毒更衣室 |  |  |  | 标段： |  |  |  | 第2页 共2页
序号 | 项目编码 | 项目名称 | 项目特征描述 |  | 计量 单位 | 工程量 | 金额（元）
[7 empty] | 综合单价 |  | 合价 | 其中
暂估价
11 | 030901003001 | 水喷淋（雾）喷头 | 1.消毒间雾化消毒系统安装 2.含管线及喷雾头安装 3.专业成套系统9m2 |  | 套 | 1.000
本页小计
合 计

## 24.2 表-11 总价措施项目清单与计价表
总价措施项目清单与计价表
工程名称：移动式多功能消毒更衣室 |  |  |  |  | 标段： |  |  | 第1页 共1页
序号 | 项目编码 | 项目名称 | 计算基础 | 费率（%） |  | 金额（元） | 调整 费率（%） |  | 调整后 金额（元） | 备注
安全文明施工费
1 | 011707001001 | 安全文明施工与环境保护费 | 分部分项人工基价+单价措施项目人工基价 | 5.5000
2 | 011707008001 | 临时设施费 | 分部分项人工基价+单价措施项目人工基价 | 2.0000
其他措施项目费
3 | 011707005001 | 雨季施工增加费 | 分部分项人工基价+单价措施项目人工基价 | 0.5000
4 | 011707007001 | 已完工程及设备保护费 | 分部分项人工基价+单价措施项目人工基价 | 0.8000
5 | 01B001 | 工程定位复测费 | 分部分项人工基价+单价措施项目人工基价 | 0.3000
6 | 011707004001 | 二次搬运费 | 分部分项人工基价+单价措施项目人工基价 | 0.1000
7 | 01B003 | 特殊地区施工增加费 | 分部分项人工基价+单价措施项目人工基价

## 24.3 表-12-2 材料（工程设备）暂估单价及调整表
材料（工程设备）暂估单价及调整表
工程名称：移动式多功能消毒更衣室 | [5 empty] | 标段： |  |  |  | 第1页 共1页
序号 | 材料（工程设备） 名称、规格、型号 | 计量 单位 | 数量 |  | 暂估（元） |  |  | 确认（元） |  |  | 差额±(元) |  | 备注
|  |  | 暂估 | 确认 | 单价 |  | 合价 | 单价 | 合价 |  | 单价 | 合价
1 | 消毒间雾化消毒系统 | 套 | 1.000000 |  | 3500.00
合计

## 24.4 表-13 规费、税金项目计价表
规费、税金项目计价表
工程名称：移动式多功能消毒更衣室 |  |  | 标段： |  | 第1页 共1页
序号 | 项目名称 | 计算基础 |  | 计算基数 |  | 费率(％) | 金额(元)
1 | 规费 | 社会保险费+住房公积金+水利建设基金+环境保护税 |  |  |  | 100.000
1.1 | 社会保险费 | 养老失业保险+基本医疗保险+工伤保险+生育保险 |  |  |  | 100.000
1.1.1 | 养老失业保险 | 人工基价+分部分项人工费调整+单价措施项目人工费调整 |  |  |  | 10.500
1.1.2 | 基本医疗保险 | 人工基价+分部分项人工费调整+单价措施项目人工费调整 |  |  |  | 3.700
1.1.3 | 工伤保险 | 人工基价+分部分项人工费调整+单价措施项目人工费调整 |  |  |  | 0.400
1.1.4 | 生育保险 | 人工基价+分部分项人工费调整+单价措施项目人工费调整 |  |  |  | 0.300
1.2 | 住房公积金 | 人工基价+分部分项人工费调整+单价措施项目人工费调整 |  |  |  | 3.700
1.3 | 水利建设基金 | 人工基价+分部分项人工费调整+单价措施项目人工费调整 |  |  |  | 0.400
1.4 | 环境保护税 |  |  |  |  | 100.000
2 | 税金 | 分部分项工程费+措施项目费+其他项目费+规费 |  |  |  | 9.000
合 计

## 26.1 表-08 分部分项工程和单价措施项目清单与计价表
分部分项工程和单价措施项目清单与计价表
工程名称：牛围栏建筑工程 |  |  |  | 标段： |  |  |  | 第1页 共1页
序号 | 项目编码 | 项目名称 | 项目特征描述 |  | 计量 单位 | 工程量 | 金额（元）
[7 empty] | 综合单价 |  | 合价 | 其中
暂估价
1 | 010101004001 | 挖基坑土方 | 1.人工挖基坑土方 2.土方类别：一、二类土 |  | m3 | 10.850
2 | 010103002001 | 余方弃置 | 1.装载机装运土方 2.自卸车外运土方；运距自行考虑 |  | m3 | 10.850
3 | 010501003001 | 独立基础 | 1.现浇砼独立基础 2.砼等级：C30 3.商砼泵送及运距自行考虑 |  | m3 | 10.850
4 | 010606009002 | 钢护栏 | 1.镀锌钢管护栏制作、安装 2.型材规格：φ80*3.0mm/φ40*2.5mm 3.钢构件运距自行考虑 |  | t | 6.725
本页小计
合 计

## 26.2 表-11 总价措施项目清单与计价表
总价措施项目清单与计价表
工程名称：牛围栏建筑工程 |  |  |  |  | 标段： |  |  | 第1页 共1页
序号 | 项目编码 | 项目名称 | 计算基础 | 费率（%） |  | 金额（元） | 调整 费率（%） |  | 调整后 金额（元） | 备注
安全文明施工费
1 | 011707001001 | 安全文明施工与环境保护费 | 分部分项人工基价+单价措施项目人工基价 | 5.5000
2 | 011707008001 | 临时设施费 | 分部分项人工基价+单价措施项目人工基价 | 2.0000
其他措施项目费
3 | 011707005001 | 雨季施工增加费 | 分部分项人工基价+单价措施项目人工基价 | 0.5000
4 | 011707007001 | 已完工程及设备保护费 | 分部分项人工基价+单价措施项目人工基价 | 0.8000
5 | 01B001 | 工程定位复测费 | 分部分项人工基价+单价措施项目人工基价 | 0.3000
6 | 011707004001 | 二次搬运费 | 分部分项人工基价+单价措施项目人工基价 | 0.1000
7 | 01B003 | 特殊地区施工增加费 | 分部分项人工基价+单价措施项目人工基价

## 26.3 表-12-2 材料（工程设备）暂估单价及调整表
材料（工程设备）暂估单价及调整表
工程名称：牛围栏建筑工程 | [5 empty] | 标段： |  |  |  | 第1页 共1页
序号 | 材料（工程设备） 名称、规格、型号 | 计量 单位 | 数量 |  | 暂估（元） |  |  | 确认（元） |  |  | 差额±(元) |  | 备注
|  |  | 暂估 | 确认 | 单价 |  | 合价 | 单价 | 合价 |  | 单价 | 合价
合计

## 26.4 表-13 规费、税金项目计价表
规费、税金项目计价表
工程名称：牛围栏建筑工程 |  |  | 标段： |  | 第1页 共1页
序号 | 项目名称 | 计算基础 |  | 计算基数 |  | 费率(％) | 金额(元)
1 | 规费 | 社会保险费+住房公积金+水利建设基金+环境保护税 |  |  |  | 100.000
1.1 | 社会保险费 | 养老失业保险+基本医疗保险+工伤保险+生育保险 |  |  |  | 100.000
1.1.1 | 养老失业保险 | 人工基价+分部分项人工费调整+单价措施项目人工费调整 |  |  |  | 10.500
1.1.2 | 基本医疗保险 | 人工基价+分部分项人工费调整+单价措施项目人工费调整 |  |  |  | 3.700
1.1.3 | 工伤保险 | 人工基价+分部分项人工费调整+单价措施项目人工费调整 |  |  |  | 0.400
1.1.4 | 生育保险 | 人工基价+分部分项人工费调整+单价措施项目人工费调整 |  |  |  | 0.300
1.2 | 住房公积金 | 人工基价+分部分项人工费调整+单价措施项目人工费调整 |  |  |  | 3.700
1.3 | 水利建设基金 | 人工基价+分部分项人工费调整+单价措施项目人工费调整 |  |  |  | 0.400
1.4 | 环境保护税 |  |  |  |  | 100.000
2 | 税金 | 分部分项工程费+措施项目费+其他项目费+规费 |  |  |  | 9.000
合 计

## 28.1 表-08 分部分项工程和单价措施项目清单与计价表
分部分项工程和单价措施项目清单与计价表
工程名称：贮草棚围封建筑与装饰工程 |  |  |  | 标段： |  |  |  | 第1页 共1页
序号 | 项目编码 | 项目名称 | 项目特征描述 |  | 计量 单位 | 工程量 | 金额（元）
[7 empty] | 综合单价 |  | 合价 | 其中
暂估价
1 | 010605002001 | 钢板墙板 | 1.彩钢夹芯岩棉复合墙面板制作、安装 2.板材规格：0.5+100+0.5mm 3.板材选用纳米彩钢板 |  | m2 | 798.780
2 | 010606002004 | 钢檩条 | 1.镀锌矩形管墙面檩条制作、安装 2.型材规格：40*60*2.0mm 3.钢构件运输自行考虑 |  | t | 3.106
3 | 010606001011 | 钢支撑、钢拉条 | 1.钢拉条制作、安装 2.型材规格: 镀锌φ12 3.钢构件运输自行考虑 |  | t | 0.093
4 | 010603003003 | 钢管柱 | 1.镀锌矩形管门柱制作、安装 2.型材规格：40*60*2.0mm 3.钢构件运距自行考虑 |  | t | 0.241
5 | 010604001002 | 钢梁 | 1.镀锌矩形管门梁制作、安装 2.型材规格：40*60*2.0mm 3.钢构件运距自行考虑 |  | t | 0.072
6 | 010802002001 | 彩板门 | 1.成品彩板门制作、安装 2.规格：M6050 3.开启方式：推拉 |  | m2 | 120.000
7 | 010807001003 | 金属（塑钢）窗 | 1.隔热塑钢单玻推拉窗制作安装 2.型材规格：C1215 3.含五金件安装 |  | m2 | 36.000
本页小计
合 计

## 28.2 表-11 总价措施项目清单与计价表
总价措施项目清单与计价表
工程名称：贮草棚围封建筑与装饰工程 |  |  |  |  | 标段： |  |  | 第1页 共1页
序号 | 项目编码 | 项目名称 | 计算基础 | 费率（%） |  | 金额（元） | 调整 费率（%） |  | 调整后 金额（元） | 备注
安全文明施工费
1 | 011707001001 | 安全文明施工与环境保护费 | 分部分项人工基价+单价措施项目人工基价 | 5.5000
2 | 011707008001 | 临时设施费 | 分部分项人工基价+单价措施项目人工基价 | 2.0000
其他措施项目费
3 | 011707005001 | 雨季施工增加费 | 分部分项人工基价+单价措施项目人工基价 | 0.5000
4 | 011707007001 | 已完工程及设备保护费 | 分部分项人工基价+单价措施项目人工基价 | 0.8000
5 | 01B001 | 工程定位复测费 | 分部分项人工基价+单价措施项目人工基价 | 0.3000
6 | 011707004001 | 二次搬运费 | 分部分项人工基价+单价措施项目人工基价 | 0.1000
7 | 01B003 | 特殊地区施工增加费 | 分部分项人工基价+单价措施项目人工基价

## 28.3 表-12-2 材料（工程设备）暂估单价及调整表
材料（工程设备）暂估单价及调整表
工程名称：贮草棚围封建筑与装饰工程 | [5 empty] | 标段： |  |  |  | 第1页 共1页
序号 | 材料（工程设备） 名称、规格、型号 | 计量 单位 | 数量 |  | 暂估（元） |  |  | 确认（元） |  |  | 差额±(元) |  | 备注
|  |  | 暂估 | 确认 | 单价 |  | 合价 | 单价 | 合价 |  | 单价 | 合价
合计

## 28.4 表-13 规费、税金项目计价表
规费、税金项目计价表
工程名称：贮草棚围封建筑与装饰工程 |  |  | 标段： |  | 第1页 共1页
序号 | 项目名称 | 计算基础 |  | 计算基数 |  | 费率(％) | 金额(元)
1 | 规费 | 社会保险费+住房公积金+水利建设基金+环境保护税 |  |  |  | 100.000
1.1 | 社会保险费 | 养老失业保险+基本医疗保险+工伤保险+生育保险 |  |  |  | 100.000
1.1.1 | 养老失业保险 | 人工基价+分部分项人工费调整+单价措施项目人工费调整 |  |  |  | 10.500
1.1.2 | 基本医疗保险 | 人工基价+分部分项人工费调整+单价措施项目人工费调整 |  |  |  | 3.700
1.1.3 | 工伤保险 | 人工基价+分部分项人工费调整+单价措施项目人工费调整 |  |  |  | 0.400
1.1.4 | 生育保险 | 人工基价+分部分项人工费调整+单价措施项目人工费调整 |  |  |  | 0.300
1.2 | 住房公积金 | 人工基价+分部分项人工费调整+单价措施项目人工费调整 |  |  |  | 3.700
1.3 | 水利建设基金 | 人工基价+分部分项人工费调整+单价措施项目人工费调整 |  |  |  | 0.400
1.4 | 环境保护税 |  |  |  |  | 100.000
2 | 税金 | 分部分项工程费+措施项目费+其他项目费+规费 |  |  |  | 9.000
合 计