## 表-08 分部分项工程和单价措施项目清单与计价表
分部分项工程和单价措施项目清单与计价表
工程名称：鄂托克前旗赛罕社区创建“典范社区”基础设施改造项目--铺装 |  |  |  | 标段：鄂托克前旗赛罕社区创建“典范社区”基础设施改造项目 |  |  |  | 第 1 页 共 4 页
序号 | 项目编码 | 项目名称 | 项目特征描述 |  | 计量单位 | 工程量 | 金额（元）
[7 empty] | 综合单价 |  | 合价 | 其中
暂估价
新做广场及园路铺装、赛丽云小区广场铺装、党群服务中心院子铺装
1 | 011102001001 | 园路铺装、赛丽云小区广场铺装 | 1、60厚仿石砖，规格是300*150*60 2、40厚M10水泥砂浆结合层 3、80厚C20垫层 4、素土夯实 |  | m2 | 2108
2 | 011102001002 | 圆形广场铺装 | 1、80厚金刚砂仿石砖，规格是300*600*80 2、40厚M10水泥砂浆结合层 3、80厚C20垫层 4、素土夯实 |  | m2 | 1238
3 | 011102001003 | 党群服务中心院子铺装 | 1、60厚仿石砖，规格是300*150*60 2、40厚M10水泥砂浆结合层 3、150厚C20垫层 4、素土夯实 |  | m2 | 1520
4 | 011105002001 | 道牙石 | 1、花岗岩道牙，规格是400*100*200 2、50厚C20垫层 3、素土夯实 |  | m | 486.6
分部小计
翻新廊架
5 | 011603001001 | 翻新廊架 | 1、廊架长23米，柱、梁体铲至基层 2、拆除后需满足相关规范要求 |  | m2 | 236
6 | 011603001002 | 廊架（新做） | 刮腻子两遍，外喷浅灰色真石漆 |  | m2 | 236
7 | 011601001001 | 垃圾外运 | 1.垃圾外运 2.装车方式及外运距离：根据现场运距自行考虑 |  | m3 | 47.2
分部小计
翻新2座景观亭
8 | 011603001003 | 景观亭翻新 | 1、景观亭3座，柱、梁体铲至基层 2、拆除后需满足相关规 |  | m2 | 258
本页小计
注：为计取规费等的使用，可在表中增设其中：“定额人工费”
表—08
分部分项工程和单价措施项目清单与计价表
工程名称：鄂托克前旗赛罕社区创建“典范社区”基础设施改造项目--铺装 |  |  |  | 标段：鄂托克前旗赛罕社区创建“典范社区”基础设施改造项目 |  |  |  | 第 2 页 共 4 页
序号 | 项目编码 | 项目名称 | 项目特征描述 |  | 计量单位 | 工程量 | 金额（元）
[7 empty] | 综合单价 |  | 合价 | 其中
暂估价
范要求
9 | 011603001004 | 景观亭（新做） | 刮腻子两遍，外喷浅灰色真石漆 |  | m2 | 258
10 | 011601001002 | 垃圾外运 | 1.垃圾外运 2.装车方式及外运距离：根据现场运距自行考虑 |  | m3 | 51.6
分部小计
儿童游戏区
11 | 011103001001 | 橡胶板楼地面 | 1、13厚蓝色EPDM塑胶地垫 2、100厚C20砼分块捣制，随打随抹平 3、150厚碎石垫层 4、素土夯实 |  | m2 | 531.82
12 | 011105002002 | 道牙石 | 1、600*300*200厚芝麻灰烧面花岗岩收边 2、30mm水泥砂浆结合层 |  | m | 114.47
分部小计
沙坑
13 | 010501001001 | 沙坑 | 1、400厚天然白沙 2、7G/㎡土工无纺布 3、100厚碎石垫层 4、7G/㎡土工无纺布 5、素土夯实 |  | m3 | 61.9
14 | 011105002003 | 道牙石 | 1、1000*200*100厚芝麻灰烧面花岗岩收边 2、30mm水泥砂浆结合层 |  | m | 52.93
15 | 010501001002 | 沙坑侧墙基础 | 1、100厚C20砼垫层 2、150厚碎石垫层 3、素土夯实 |  | m3 | 2.65
16 | 010401003001 | 实心砖墙 | 1、M7.5水泥砂浆砌筑MU10砖墙 |  | m3 | 7.91
17 | 011201001001 | 墙面一般抹灰 | 1、30厚1：3水泥砂浆 |  | m2 | 76.22
18 | 010902004001 | 沙坑底部排水管 | 1、镀锌排水管 DN100 |  | m | 5.3
分部小计
防腐木长椅
19 | 050305009001 | 防腐木长椅 | 1、成品防腐木长椅 |  | 个 | 20
分部小计
排球场、篮球场
本页小计
注：为计取规费等的使用，可在表中增设其中：“定额人工费”
表—08
分部分项工程和单价措施项目清单与计价表
工程名称：鄂托克前旗赛罕社区创建“典范社区”基础设施改造项目--铺装 |  |  |  | 标段：鄂托克前旗赛罕社区创建“典范社区”基础设施改造项目 |  |  |  | 第 3 页 共 4 页
序号 | 项目编码 | 项目名称 | 项目特征描述 |  | 计量单位 | 工程量 | 金额（元）
[7 empty] | 综合单价 |  | 合价 | 其中
暂估价
20 | 011101003001 | 混凝土楼地面 | 1、150厚C25砼面层分块捣制，随打随抹平，每块长度不大于6m，缝宽20，沥青沙子或沥青处理，松木条嵌缝。 2、200厚天然砂砾石碾实。 3、素土夯实 |  | m2 | 1525.34
21 | 040205006001 | 标线 | 100厚白色热熔漆划线 |  | m2 | 36.54
分部小计
篮球场围栏
22 | 050307008001 | 钢筋混凝土艺术围栏 | 1、PE包塑不锈钢围网，网孔45mm*45mm，高度2.5m围栏 2、围网立杆（100mm*100mm），壁厚4mm 3、围网横杆（60mm*40mm），壁厚3mm |  | m | 106.8
23 | 010501001003 | 篮球场围栏基础 | 1、600厚C15砼垫层 2、300厚级配碎石垫层 3、素土夯实 |  | m3 | 5.7
分部小计
小品字
24 | 011508004001 | 金属字 | 亚克力不锈钢包边发光字 |  | 个 | 4
25 | 011508004002 | 金属字 | 不锈钢字 |  | 个 | 10
分部小计
清理绿化、罗马柱
26 | 011604001001 | 绿化清理 | 绿化清理 |  | m2 | 200
27 | 011610001001 | 罗马柱拆除 | 罗马柱拆除 |  | 个 | 7
分部小计
其他工程
28 | 011610001002 | 照明灯具 | 照明灯具 |  | 组 | 4
29 | 011610001003 | 休息座椅 | 休息座椅 |  | 套 | 4
30 | 011610001004 | 游乐设施 | 游乐设施 |  | 项 | 1
31 | 011610001005 | 棋牌桌椅 | 棋牌桌椅 |  | 套 | 4
分部小计
本页小计
注：为计取规费等的使用，可在表中增设其中：“定额人工费”
表—08
分部分项工程和单价措施项目清单与计价表
工程名称：鄂托克前旗赛罕社区创建“典范社区”基础设施改造项目--铺装 |  |  |  | 标段：鄂托克前旗赛罕社区创建“典范社区”基础设施改造项目 |  |  |  | 第 4 页 共 4 页
序号 | 项目编码 | 项目名称 | 项目特征描述 |  | 计量单位 | 工程量 | 金额（元）
[7 empty] | 综合单价 |  | 合价 | 其中
暂估价
措施项目
32 | 011701006001 | 满堂脚手架 |  |  | m2 | 127
33 | 011701002001 | 外脚手架 |  |  | m2 | 135.76
分部小计
本页小计
合 计
注：为计取规费等的使用，可在表中增设其中：“定额人工费”
表—08

## 表-11 总价措施项目清单与计价表
总价措施项目清单与计价表
工程名称：鄂托克前旗赛罕社区创建“典范社区”基础设施改造项目--铺装 |  |  | 标段：鄂托克前旗赛罕社区创建“典范社区”基础设施改造项目 | [5 empty] | 第 1 页 共 1 页
序号 | 项目编码 | 项目名称 |  | 计算基础 | 费率(%) | 金额(元) |  | 调整费率(%) |  | 调整后金额(元) | 备注
1 | 041109001 | 安全文明施工费
1.1 | 041109001001 | 安全文明施工与环境保护费 |  | 分部分项人工费+技术措施项目人工费 | 5
1.2 | 041109001002 | 临时设施费 |  | 分部分项人工费+技术措施项目人工费 | 1.5
2 | 041109004001 | 雨季施工增加费 |  | 分部分项人工费+技术措施项目人工费 | 0.5
3 | 04B001 | 工程定位复测费 |  | 分部分项人工费+技术措施项目人工费 | 0.1
4 | 041109003001 | 二次搬运费 |  | 分部分项人工费+技术措施项目人工费 | 0.1
合 计
编制人（造价人员）： | [6 empty] | 复核人（造价工程师）：
注：1.“计算基础”中安全文明施工费可为“定额基价”、“定额人工费”或“定额人工费+定额机械费”，其他项目可为“定额人工费”或“定额人工费+定额机械费”。 2.按施工方案计算的措施费，若无“计算基础”和“费率”的数值，也可只填“金额”数值，但应在备注栏说明施工方案出处或计算方法。
表-11

## 表-13 规费、税金项目清单与计价表
规费、税金项目计价表
工程名称：鄂托克前旗赛罕社区创建“典范社区”基础设施改造项目--铺装 |  | 标段：鄂托克前旗赛罕社区创建“典范社区”基础设施改造项目 |  |  |  | 第 1 页 共 1 页
序号 | 项目名称 |  | 计算基础 |  | 计算基数 |  | 计算费率(%) | 金额（元）
1 | 规费 |  | 社会保险费+住房公积金+水利建设基金+环境保护税
1.1 | 社会保险费 |  | 养老失业保险+基本医疗保险+工伤保险+生育保险
(1) | 养老失业保险 |  | 分部分项人工费+组织措施项目人工费+技术措施项目人工费+分部分项人工费调整+技术措施项目人工费调整 |  |  |  | 10.5
(2) | 基本医疗保险 |  | 分部分项人工费+组织措施项目人工费+技术措施项目人工费+分部分项人工费调整+技术措施项目人工费调整 |  |  |  | 3.7
(3) | 工伤保险 |  | 分部分项人工费+组织措施项目人工费+技术措施项目人工费+分部分项人工费调整+技术措施项目人工费调整 |  |  |  | 0.4
(4) | 生育保险 |  | 分部分项人工费+组织措施项目人工费+技术措施项目人工费+分部分项人工费调整+技术措施项目人工费调整 |  |  |  | 0.3
1.2 | 住房公积金 |  | 分部分项人工费+组织措施项目人工费+技术措施项目人工费+分部分项人工费调整+技术措施项目人工费调整 |  |  |  | 3.7
1.3 | 水利建设基金 |  | 分部分项人工费+组织措施项目人工费+技术措施项目人工费+分部分项人工费调整+技术措施项目人工费调整 |  |  |  | 0.4
1.4 | 环境保护税
2 | 税金 |  | 税前工程造价 |  |  |  | 9
合 计
编制人（造价人员）： |  |  |  | 复核人（造价工程师）：
表-13