## 封-1 招标工程量清单封面
|  | 建筑与装饰工程、家具 |  | 工程
招标工程量清单
招 标 人：
(单位盖章)
造价咨询人：
(单位盖章)
年 月 日
封—1

## 表-08 分部分项工程和单价措施项目清单与计价表
分部分项工程和单价措施项目清单与计价表
工程名称：建筑与装饰工程、家具 |  |  |  | 标段：鄂旗书香政协文化建设 |  |  |  | 第 1 页 共 7 页
序号 | 项目编码 | 项目名称 | 项目特征描述 |  | 计量单位 | 工程量 | 金额（元）
[7 empty] | 综合单价 |  | 合价 | 其中
暂估价
1、拆除工程及保护
1 | 01B003 | 原吊顶拆除 | 1.拆除原轻钢龙骨纸面石膏板吊顶 2、保护原消防设施、电路管线等 3、垃圾清运 |  | m2 | 340
2 | 01B009 | 干挂石材假梁拆除 | 1.拆除干挂石材及钢龙骨 |  | m2 | 22.69
3 | 01B004 | 管线、强弱电线、灯具拆除 | 1.拆除管线、线路、灯具 |  | m2 | 340
4 | 01B005 | 暖气管道拆除及封堵 | 1.原暖气只管拆除 2、圆支管封堵 |  | 工日 | 3
5 | 01B012 | 地面块料及垫层拆除 | 1.拆除地面地砖 2、拆除地面水泥砂浆垫层 3、垃圾外运 |  | m2 | 340
6 | 01B013 | 原玻璃隔断拆除 | 1.玻璃隔断拆除、垃圾外运 |  | m2 | 58.48
7 | 01B014 | 室内原家具搬运 | 1.将原室内家具搬运到指定地方，成品保护、二次拉运 |  | 项 | 1
分部小计
2、装修工程
8 | 010602001001 | 钢屋架（和二层挑空部分分隔） | 1.钢材品种、规格:镀锌型钢主龙骨、镀锌方钢副龙骨 2.螺栓种类:膨胀螺栓 3.防火要求:BI级防火 |  | t | 0.8
9 | 010603002001 | 空腹钢柱 | 1.钢材品种、规格:镀锌型钢主龙骨、镀锌方钢副龙骨 2.螺栓种类:膨胀螺栓 |  | t | 0.45
10 | 011302001002 | 天棚上部大芯板基层铺设仿真草坪 | 1.16mm欧松板基层 2.欧松板基层刷防火涂料2遍 3.面层铺贴仿真草坪 高度20mm |  | m2 | 34.65
11 | 011302001001 | 轻钢龙骨纸面石膏板吊顶天棚 | 1.φ8钢筋吊筋，双向吊点，900-1200 2.50*20mm轻钢主龙骨@900mm 3.50*20轻钢次龙骨 |  | m2 | 166.25
本页小计
注：为计取规费等的使用，可在表中增设其中：“定额人工费”
表—08
分部分项工程和单价措施项目清单与计价表
工程名称：建筑与装饰工程、家具 |  |  |  | 标段：鄂旗书香政协文化建设 |  |  |  | 第 2 页 共 7 页
序号 | 项目编码 | 项目名称 | 项目特征描述 |  | 计量单位 | 工程量 | 金额（元）
[7 empty] | 综合单价 |  | 合价 | 其中
暂估价
@400mm 4.纸面石膏板9.5mm 5.板缝粘贴胶带 6.刮腻子粉三遍 7.刷抗碱度漆一道 8.喷乳胶漆三遍
12 | 010810002001 | 窗帘盒制作 | 1.窗帘盒材质、规格:细木工板基层、防火涂料2遍 2.面层材料种类:9.5mm纸面石膏板面层 |  | m | 28.8
13 | 011406001001 | 天棚及窗帘盒刮腻子乳胶漆 | 1.板缝粘贴胶带 2.刮腻子粉三遍 3.喷乳胶漆三遍 |  | m2 | 182.09
14 | 011302002001 | 铝方通吊顶 | 1.龙骨材料种类、规格、中距:锯齿龙骨@1200mm、8mm吊杆@900mm 2.面层材料品种、规格:木纹色铝方通，60*80mm间距80mm |  | m2 | 183.75
15 | 011302002002 | 天棚装饰蔓帘 | 纱帘帷幔 |  | m2 | 71.55
16 | 011407002001 | 原天棚喷刷黑色涂料 | 1.基层类型:基层清理 2.喷刷涂料部位:原始楼顶面及梁 3.涂料品种、喷刷遍数:黑色乳胶漆2遍 |  | m2 | 293
17 | 011101003001 | 细石混凝土楼地面 | 地暖铺装完成，上面打细石混凝土保护层 |  | m2 | 340
18 | 011102003001 | 块料楼地面800*800地砖 | 1.素水泥砂浆结合层 2.1：3干硬性砂浆结合层 3.撒素水泥面（撒适量清水） 4.铺设800*800浅色仿石材地砖 |  | m2 | 340
19 | 011207001002 | 墙面装饰板（背景墙不含书柜） | 1.轻钢龙骨单层纸面石膏板 2.18mm大芯板、刷防火涂料3遍 3.粘贴成品木饰面板或木格栅（参照图纸） 4、20mm宽金属装饰条 5、板缝贴绷带、高强石膏嵌缝 6、局部墙面刮腻子乳胶漆 |  | m2 | 79.66
本页小计
注：为计取规费等的使用，可在表中增设其中：“定额人工费”
表—08
分部分项工程和单价措施项目清单与计价表
工程名称：建筑与装饰工程、家具 |  |  |  | 标段：鄂旗书香政协文化建设 |  |  |  | 第 3 页 共 7 页
序号 | 项目编码 | 项目名称 | 项目特征描述 |  | 计量单位 | 工程量 | 金额（元）
[7 empty] | 综合单价 |  | 合价 | 其中
暂估价
20 | 011207001003 | 墙面皮革硬包 | 1.基层材料种类、规格:高密度板基层 2.面层材料品种、规格、颜色:皮革面层 |  | m2 | 26.54
21 | 011207001004 | 其他墙柱面生态装饰板 | 1.轻钢龙骨单层纸面石膏板 2.18mm大芯板、刷防火涂料3遍 3.粘贴成品木饰面板或木格栅（参照图纸） 4、20mm宽金属装饰条 |  | m2 | 58.97
22 | 011207001005 | 书柜上部生态格栅板装饰帽头 | 1.轻钢龙骨单层纸面石膏板 2.18mm大芯板、刷防火涂料3遍 3.粘贴成品木饰面板或木格栅（参照图纸） 4、20mm宽金属装饰条 5、板缝贴绷带、高强石膏嵌缝 6、局部墙面刮腻子乳胶漆 |  | m2 | 20.44
23 | 011207001006 | 两个柱子之间背景墙装饰 | 1.轻钢龙骨单层纸面石膏板 2.18mm大芯板、刷防火涂料3遍 3.粘贴成品木饰面板或木格栅（参照图纸） 4、20mm宽金属装饰条 5、板缝贴绷带、高强石膏嵌缝 6、局部墙面刮腻子乳胶漆 |  | m2 | 13.32
24 | 011501006002 | 书柜制作 | 1、机械裁板、封边 2、机械开榫卯、二合一安装组合 3、参照图纸 |  | m2 | 146.64
25 | 011104002002 | 竹、木（复合）地板、地台 | 1.地台龙骨材料种类、规格、铺设间距:细木工板井字格龙骨架，面层细木工板基层 2.基层材料种类、规格:16mm细木工板基层 3.面层材料品种、规格、颜色:条形复合木地板 |  | m2 | 32.5
26 | 010805001003 | 电子感应门 | 1.门框、扇材质:肯德基 |  | m2 | 4.68
本页小计
注：为计取规费等的使用，可在表中增设其中：“定额人工费”
表—08
分部分项工程和单价措施项目清单与计价表
工程名称：建筑与装饰工程、家具 |  |  |  | 标段：鄂旗书香政协文化建设 |  |  |  | 第 4 页 共 7 页
序号 | 项目编码 | 项目名称 | 项目特征描述 |  | 计量单位 | 工程量 | 金额（元）
[7 empty] | 综合单价 |  | 合价 | 其中
暂估价
门铝质框料 门扇玻璃厚度8mm 3.启动装置的品种、规格:人体感应 4.电子配件品种、规格:红外感应系统
27 | 010802001001 | 肯德基门固定扇（含玻璃） | 1.门框、扇材质:肯德基门铝质框料 2.玻璃品种、厚度:固定扇12mm |  | m2 | 34.9
28 | 010805001004 | 肯德基门 | 含肯德基门、地弹簧、拉手、门锁 |  | m2 | 5.2
29 | 010808004001 | 金属门套（双套） | 铝质门套、灰色烤漆、氟碳漆 |  | m | 33.2
30 | 011207001007 | 户外实木格栅板装饰 | 1.轻钢龙骨单层纸面石膏板 2.18mm大芯板、刷防火涂料3遍 3.粘贴成品木饰面板或木格栅（参照图纸） 4、20mm宽金属装饰条 5、板缝贴绷带、高强石膏嵌缝 6、局部墙面刮腻子乳胶漆 |  | m2 | 15.63
31 | 011501020001 | 服务台 | 钢骨架龙骨、大芯板基层、爵士白石材面层 |  | 个 | 1
32 | 010810001002 | 窗帘 | 1.窗帘材质:布艺窗帘、窗纱 2.窗帘层数:2层 |  | m2 | 215.04
33 | 010810005002 | 窗帘轨 | 1.窗帘轨材质、规格:铝合金轨道 |  | m | 51.2
34 | 011508002001 | 有机玻璃字 精工字 | 亚克力雕刻字、边缘封不锈钢 |  | 个 | 25
35 | 01B006 | 材料远地拉运运费 | 1.有些材料鄂旗买不到，要从东胜拉运过去 |  | 项 | 1
36 | 01B007 | 完工卫生清理费 | 1.完工保洁开荒，精细打扫 |  | m2 | 340
分部小计
3、其他杂项
37 | 01B008 | 消防喷淋垂管改造 | 1.原消防垂管重新套丝安装，长度变化 |  | 个 | 42
38 | 01B010 | 窗户换玻璃 | 1、拆除破损玻璃 |  | 块 | 18
本页小计
注：为计取规费等的使用，可在表中增设其中：“定额人工费”
表—08
分部分项工程和单价措施项目清单与计价表
工程名称：建筑与装饰工程、家具 |  |  |  | 标段：鄂旗书香政协文化建设 |  |  |  | 第 5 页 共 7 页
序号 | 项目编码 | 项目名称 | 项目特征描述 |  | 计量单位 | 工程量 | 金额（元）
[7 empty] | 综合单价 |  | 合价 | 其中
暂估价
2、原窗户玻璃破损，换中空玻璃 3、玻璃窗户重新打胶
39 | 01B011 | 窗户维修 | 1.有的窗户关不住，关不严，需要换把手 |  | 个 | 12
分部小计
4、档案室
40 | 011406001002 | 天棚刮腻子乳胶漆 | 1.板缝粘贴胶带 2.刮腻子粉三遍 3.喷乳胶漆三遍 |  | m2 | 35.96
41 | 011501006003 | 档案柜制作 | 1.台柜规格:深度600mm，高度2400mm，长度依据图纸 2.材料种类、规格:18mm生态木、机械封边、机械开榫卯、二合一组件暗装组合 3.五金种类、规格:飞机合页、木质柜门 4、电子锁 |  | m3 | 19.39
42 | 010802004001 | 防盗门 | 1、甲级钢制防火门 2、规格：1500*2050mm |  | 樘 | 1
分部小计
5、家具及其他
43 | 01B015 | 办公桌 | 1、胡桃木色 2.材质：E0级环保优质中纤板、面贴胡桃木优质木皮，水性漆漆面 3、规格：1800*1800*750mm包含副台 |  | 张 | 1
44 | 01B016 | 办公椅 | 1、颜色：黑色 2、材质：真皮材质、阻燃性成型座绵，阻燃性海绵、黑色金属喷漆椅腿 3、规格：710*750*963~1055mm |  | 把 | 1
45 | 01B017 | 沙发 | 1.一人2个、三人沙发1个 2、颜色：黑色座面、胡桃木色扶手 3、材质：真皮材质、阻燃性成型座绵，阻燃性海绵 |  | 套 | 1
本页小计
注：为计取规费等的使用，可在表中增设其中：“定额人工费”
表—08
分部分项工程和单价措施项目清单与计价表
工程名称：建筑与装饰工程、家具 |  |  |  | 标段：鄂旗书香政协文化建设 |  |  |  | 第 6 页 共 7 页
序号 | 项目编码 | 项目名称 | 项目特征描述 |  | 计量单位 | 工程量 | 金额（元）
[7 empty] | 综合单价 |  | 合价 | 其中
暂估价
4、规格：2400*700*600mm
46 | 01B018 | 茶几 | 1.长方形茶几 2、颜色：胡桃木色 3、材质：E0级环保优质中纤板、面贴胡桃木优质木皮，水性漆漆面 4、规格：1200*600*450mm |  | 个 | 1
47 | 01B019 | 书柜 | 1.颜色：胡桃木色 2、材质：E0级环保优质中纤板、面贴胡桃木优质木皮，水性漆漆面 3、规格：2400*400*2100mm |  | 套 | 1
48 | 01B020 | 沙龙区圆形桌子 | 1、颜色：原木色 2、材质：木质材料 3、规格：Φ350,高650mm |  | 张 | 3
49 | 01B021 | 沙龙区圈椅 | 1、颜色：原木色 2、材质：木质材料或布艺相结合 3、700*600*650mm |  | 把 | 12
50 | 01B022 | 书画区桌子 | 1、颜色：原木色 2、材质：木质材料或布艺相结合 3、4000*1200*750mm |  | 张 | 1
51 | 01B023 | 书画区椅子 | 1、颜色：原木色 2、材质：木质材料或布艺相结合 3、规格：710*750*963~1055mm |  | 把 | 6
52 | 01B024 | 书画区花架 | 1、颜色：原木色 2、材质：木质材料或布艺相结合 3、规格：800*450*750mm |  | 个 | 1
53 | 01B025 | 休闲会议桌 | 1、颜色：原木色 2、材质：木质材料或布艺相结合 3、规格：8600*1200*750mm |  | 张 | 1
54 | 01B026 | 休闲会议椅 | 1、颜色：原木色 2、材质：木质材料或布艺相结合 3、规格：710*750*963~1055mm |  | 把 | 30
本页小计
注：为计取规费等的使用，可在表中增设其中：“定额人工费”
表—08
分部分项工程和单价措施项目清单与计价表
工程名称：建筑与装饰工程、家具 |  |  |  | 标段：鄂旗书香政协文化建设 |  |  |  | 第 7 页 共 7 页
序号 | 项目编码 | 项目名称 | 项目特征描述 |  | 计量单位 | 工程量 | 金额（元）
[7 empty] | 综合单价 |  | 合价 | 其中
暂估价
55 | 01B027 | 绿植 |  |  | 项 | 1
56 | 01B028 | 电脑 |  |  | 台 | 2
57 | 01B029 | 书籍 |  |  | 本 | 2000
分部小计
措施项目
58 | 011701003001 | 里脚手架 |  |  | m2 | 320
分部小计
本页小计
合 计
注：为计取规费等的使用，可在表中增设其中：“定额人工费”
表—08

## 表-11 总价措施项目清单与计价表
总价措施项目清单与计价表
工程名称：建筑与装饰工程、家具 |  |  | 标段：鄂旗书香政协文化建设 | [5 empty] | 第 1 页 共 1 页
序号 | 项目编码 | 项目名称 |  | 计算基础 | 费率(%) | 金额(元) |  | 调整费率(%) |  | 调整后金额(元) | 备注
1 | 011707001 | 安全文明施工费
1.1 | 011707001001 | 安全文明施工与环境保护费 |  | 分部分项人工费+技术措施项目人工费 | 5.5
1.2 | 011707001002 | 临时设施费 |  | 分部分项人工费+技术措施项目人工费 | 2
2 | 011707005001 | 雨季施工增加费 |  | 分部分项人工费+技术措施项目人工费 | 0.5
3 | 011707007001 | 已完工程及设备保护费 |  | 分部分项人工费+技术措施项目人工费 | 0.8
4 | 01B001 | 工程定位复测费 |  | 分部分项人工费+技术措施项目人工费 | 0.3
5 | 011707004001 | 二次搬运费 |  | 分部分项人工费+技术措施项目人工费 | 0.1
6 | 01B002 | 特殊地区施工增加费 |  | 分部分项人工费+技术措施项目人工费 | 1.5
7 | 011707002001 | 夜间施工增加费
8 | 011707002002 | 白天在地下室施工增加费
9 | 011707005002 | 冬季施工增加费
合 计
编制人（造价人员）： | [6 empty] | 复核人（造价工程师）：
注：1.“计算基础”中安全文明施工费可为“定额基价”、“定额人工费”或“定额人工费+定额机械费”，其他项目可为“定额人工费”或“定额人工费+定额机械费”。 2.按施工方案计算的措施费，若无“计算基础”和“费率”的数值，也可只填“金额”数值，但应在备注栏说明施工方案出处或计算方法。
表-11

## 表-13 规费、税金项目清单与计价表
规费、税金项目计价表
工程名称：建筑与装饰工程、家具 |  | 标段：鄂旗书香政协文化建设 |  |  |  | 第 1 页 共 1 页
序号 | 项目名称 |  | 计算基础 |  | 计算基数 |  | 计算费率(%) | 金额（元）
1 | 规费 |  | 社会保险费+住房公积金+水利建设基金+环境保护税
1.1 | 社会保险费 |  | 养老失业保险+基本医疗保险+工伤保险+生育保险
(1) | 养老失业保险 |  | 分部分项人工费+组织措施项目人工费+技术措施项目人工费+分部分项人工费调整+技术措施项目人工费调整 |  |  |  | 10.5
(2) | 基本医疗保险 |  | 分部分项人工费+组织措施项目人工费+技术措施项目人工费+分部分项人工费调整+技术措施项目人工费调整 |  |  |  | 3.7
(3) | 工伤保险 |  | 分部分项人工费+组织措施项目人工费+技术措施项目人工费+分部分项人工费调整+技术措施项目人工费调整 |  |  |  | 0.4
(4) | 生育保险 |  | 分部分项人工费+组织措施项目人工费+技术措施项目人工费+分部分项人工费调整+技术措施项目人工费调整 |  |  |  | 0.3
1.2 | 住房公积金 |  | 分部分项人工费+组织措施项目人工费+技术措施项目人工费+分部分项人工费调整+技术措施项目人工费调整 |  |  |  | 3.7
1.3 | 水利建设基金 |  | 分部分项人工费+组织措施项目人工费+技术措施项目人工费+分部分项人工费调整+技术措施项目人工费调整 |  |  |  | 0.4
1.4 | 环境保护税
2 | 税金 |  | 税前工程造价 |  |  |  | 3
合 计
编制人（造价人员）： |  |  |  | 复核人（造价工程师）：
表-13

## 表-23 主要材料和工程设备选用表
主要材料和工程设备选用表
工程名称：建筑与装饰工程、家具 | [6 empty] | 第 1 页 共 1 页
序号 | 材料设备名称 | 单位 | 市场价 | 数量 | 品牌 | 厂家 |  | 规格型号 | 备注
1 | 肯德基门（含玻璃） | m2
2 | 铝方通80间距(含配件) | m2
3 | 生态板自制格栅饰面 | m2 | [5 empty] | δ18
4 | 生态板 | m2 | [5 empty] | δ18
5 | 铜合页50 | 个
6 | 肯德基门固定扇 | m2
7 | 成品纱帘定制 | m2
8 | 铝合金玻璃柜门定制 | m2 | [5 empty] | δ18
9 | 电子锁 | 把
10 | 木质饰面生态板 | m2 | [5 empty] | δ18
11 | 地砖 | m2 | [5 empty] | 800×800
12 | 精工字1m2以内 | 个
13 | 布窗帘 | m2
14 | 纱帘 | m2
15 | 沙龙区椅子 | 把
16 | 书画区桌子 | 张
17 | 书画区椅子 | 把
18 | 休闲会议桌 | 张
19 | 休闲会议椅 | 把
20 | 书籍 | 本
注：本表中所列材料设备应仅限于承包人自行采购范围内的材料设备。本表格可以按照同样的格式扩展。