## 封-1 招标工程量清单封面
|  | 强、弱电气设备安装工程 |  | 工程
招标工程量清单
招 标 人：
(单位盖章)
造价咨询人：
(单位盖章)
年 月 日
封—1

## 表-08 分部分项工程和单价措施项目清单与计价表
分部分项工程和单价措施项目清单与计价表
工程名称：强、弱电气设备安装工程 |  |  |  | 标段：鄂旗书香政协文化建设 |  |  |  | 第 1 页 共 9 页
序号 | 项目编码 | 项目名称 | 项目特征描述 |  | 计量单位 | 工程量 | 金额（元）
[7 empty] | 综合单价 |  | 合价 | 其中
暂估价
整个项目
1 | 030404017001 | 成套配电箱 | 1.名称:AL-FJ 2.型号、规格:400*500*200 3.安装方式：墙面暗装底距地1.5m |  | 台 | 1
2 | 030411001002 | 配管PVC20 | 1.名称：电气配管 2.材质：钢管 3.规格：SC20 4.配置形式：沿砖、混凝土结构暗配 |  | 米 | 565
3 | 030411004001 | 配线BV2.5 | 1.名称:配线 2.配线形式:暗敷 3.型号：BV2.5 |  | 米 | 966
4 | 030411004002 | 配线BV4 | 1.名称:配线 2.配线形式:暗敷 3.型号：BV4 |  | 米 | 630
5 | 030411004003 | 配线 5*10mm2铜芯电缆 | 1.名称:铜芯导线 2.配线形式:顶棚内暗装 3.型号:5*10mm2铜芯导线 |  | m | 20
6 | 030404031001 | 单联单控开关 | 1.名称：单联单控开关 2.型号：250V /10A 3.安装形式：距地1.3m墙上暗装 |  | 套 | 5
7 | 030404034001 | 照明开关 单控三联 | 1.名称：单联单控三联开关 2.型号：250V /10A 3.安装形式：距地1.3m墙上暗装 |  | 个 | 6
8 | 030404035001 | 单相三孔热水插座 | 1.名称：单相三孔热水宝插座 2.型号：AC250V 1*10A 3.安装形式：距地0.5m墙上暗装 |  | 套 | 1
9 | 030404035002 | 单相五孔插座 | 1.名称：单相五孔插座 2.型号：AC250V 1*10A 3.安装形式：距地0.3m墙上暗装 |  | 套 | 20
10 | 030411006001 | 接线盒 | 1.名称：暗装接线盒 2、型号：86mm |  | 个 | 165
11 | 030412001001 | LED筒灯 | 1.名称：LED筒灯 |  | 套 | 96
本页小计
注：为计取规费等的使用，可在表中增设其中：“定额人工费”
表—08
分部分项工程和单价措施项目清单与计价表
工程名称：强、弱电气设备安装工程 |  |  |  | 标段：鄂旗书香政协文化建设 |  |  |  | 第 2 页 共 9 页
序号 | 项目编码 | 项目名称 | 项目特征描述 |  | 计量单位 | 工程量 | 金额（元）
[7 empty] | 综合单价 |  | 合价 | 其中
暂估价
2.型号：5吋18w 3.安装形式：顶部嵌入
12 | 030412005001 | LED日办公照明灯 | 1.名称：LED日光灯 灯 2.型号：1200*70mm 3.安装形式：顶部嵌入 |  | 套 | 67
13 | 030412005002 | LED线型灯（书柜） | 1.名称：硅胶线条灯 灯 2.型号：15mm宽 3.安装形式：顶部嵌入 |  | 米 | 192
14 | 030502005001 | 双绞线缆 网线 | 1.名称:六类网线 2.规格:六类 3.线缆对数:4对 4.敷设方式:暗装 |  | m | 620
15 | 030502012001 | 信息插座单口 | 1.名称:插座 2.类别:信息插座 3.规格:86型 4.安装方式:暗装 5.底盒材质、规格:PVC |  | 个 | 4
16 | 030507008001 | 监控摄像设备 全彩半球形摄像机 | 1.名称:摄像机 2.类别:全彩400万像素 3.安装方式:顶面安装 |  | 台 | 9
17 | 030501004001 | 监控存储设备 | 38T硬盘，存储时间90天 |  | 台 | 1
18 | 030507013001 | 监控录像设备 |  |  | 台 | 1
19 | 030507014001 | 监控显示设备 | 29寸显示器 |  | 台 | 1
20 | 030501012001 | 监控交换机 | 24口交换机 |  | 台 | 1
21 | 080702006001 | 无线网络覆盖器 | 顶面安装无线网路路由器 |  | 套 | 2
22 | 03B003 | 电子显示拼接屏 | 1.分别率P1.53 2、规格尺寸4160*2400mm，模块尺寸320*160mm |  | m2 | 9.98
23 | 03B004 | 电子屏控制电源 | 1.无噪音、无风扇设计，过流保护、短路保护；出入电压/出入频率180~264VAC/47~63HZ 浪涌电流冷启动 |  | 块 | 32
24 | 03B005 | 大屏幕控制软件 | 1.1，软件启动后，除LED内容播放窗口外，电脑桌面的其他区域全屏蔽，除非输入密码，否则无法打开系统软件和文件，无法操作windows系统桌面。 |  | 套 | 1
本页小计
注：为计取规费等的使用，可在表中增设其中：“定额人工费”
表—08
分部分项工程和单价措施项目清单与计价表
工程名称：强、弱电气设备安装工程 |  |  |  | 标段：鄂旗书香政协文化建设 |  |  |  | 第 3 页 共 9 页
序号 | 项目编码 | 项目名称 | 项目特征描述 |  | 计量单位 | 工程量 | 金额（元）
[7 empty] | 综合单价 |  | 合价 | 其中
暂估价
防止无关人员误操作。 2，具有关闭Windows系统快捷键的功能，以保证软件自身不被非法关闭。可以屏蔽CTRL+ALT+DEL，ALT+TAB,ALT+F4热键，阻止未授权用户随意关闭误操作防护软件模块。 3，误操作防护功能软件能够记录用户的登录数据，可以查询登录数据。 4，误操作防护功能软件可以定时对LED大屏控制电脑做全屏截图。截图保存路径和截图间隔时间可以通过软件做设置。截图软件可以设置在硬盘中保存的时间，超时图片自动清除，可以查看截图； 5、软件能够开机自动启动，进入管控模式。 6、需要二次进一步开发
25 | 03B006 | 接收卡 | 1.最多支持32组并行数据，64组串行数据，可扩展为 128组串行数据 |  | 个 | 26
26 | 011507001001 | 电子屏钢结构 |  |  | m2 | 9.98
27 | 03B007 | 视屏处理器 | 1.需采用嵌入式芯片和FPGA组合，不应使用PC、手机、平板电脑操作系统，以避免常见操作系统病毒、崩溃等风险； 4、为满足设备多样化使用需求，需具备HDMI输入接口≥1，HDMI环出接口≥1，MIC接口≥1，RS485接口≥1，RS232接口≥1，IO/IR接口组合≥3，USB接口≥2，RJ45接口带POE≥1, SFP接口≥1，AUDIO IN接口≥1，AUDIO OUT接口≥1； 5、为保证系统安全性， |  | 套 | 1
本页小计
注：为计取规费等的使用，可在表中增设其中：“定额人工费”
表—08
分部分项工程和单价措施项目清单与计价表
工程名称：强、弱电气设备安装工程 |  |  |  | 标段：鄂旗书香政协文化建设 |  |  |  | 第 4 页 共 9 页
序号 | 项目编码 | 项目名称 | 项目特征描述 |  | 计量单位 | 工程量 | 金额（元）
[7 empty] | 综合单价 |  | 合价 | 其中
暂估价
节点通过视频线和USB线连接内网电脑及互联网电脑时，仅支持传输视频信号和键盘鼠标信号，不支持其他USB数据传输，避免不同电脑间发生数据互通，不会造成信息泄露，保证不同网络的数据隔离（需提供公安部门或第三方出具的检测报告）； 6、支持输入信号丢失检测，便于对输入进行排查、处理，信号恢复正常后有信号正常指示； 7、支持4K@30分辨率输入，并支持向下任意兼容 8、支持H.264、H.265协议； 9、为保证画面质量同时简洁网络架构，要求节点编码后码流满足在1条千兆网线(或者千兆光纤)上传输内容各不相同的≥50路1080P@60视频流、或者≥20路4K@30视频流、或者≥10路4K@60视频流；（需提供CMA及CNAS认证机构出具的检测报告复印件加盖原厂公章） 10、支持全色域采集与输出，要求在红、蓝色背景下显示黑、绿色及其他颜色5号宋体字与原图无区别；在红、蓝色背景下显示黑、绿色以及其他颜色的水平、垂直、斜线极细线（单像素）与原图无区别；（需提供CMA及CNAS认证机构出具的检测报告复印件加盖原厂公章） 11、支持POE供电和外部适配器供电双供电模式
28 | 030501013001 | 服务器 | 台式机电脑主机配置(i7 16G 512G )64 位（x64）处理器 i5 以上； 物理双核 3.1GHz 以上； 具有主板原生的 USB3.0 接口； 8GB RAM； 支持 |  | 台 | 2
本页小计
注：为计取规费等的使用，可在表中增设其中：“定额人工费”
表—08
分部分项工程和单价措施项目清单与计价表
工程名称：强、弱电气设备安装工程 |  |  |  | 标段：鄂旗书香政协文化建设 |  |  |  | 第 5 页 共 9 页
序号 | 项目编码 | 项目名称 | 项目特征描述 |  | 计量单位 | 工程量 | 金额（元）
[7 empty] | 综合单价 |  | 合价 | 其中
暂估价
DirectX 11 以上的显卡，2GB 显存； Windows 8 或 Windows 10
29 | 03B008 | 带双手持卡包功放（300W) | ✅1、三合一智能专业卡拉OK功放机，配置2支U段无线手持话筒，轻松演唱，享受精彩人生每一刻！✅ 2、 带光纤和同轴，方便实用，连接电视机，K歌更舒心。✅ 3、 新颖的黑色铝合金面板设计，豪华时尚，高贵典雅。✅ 4、USB功能，可插USB，播放MP3；SD功能，蓝牙功能，收音功能。✅ 5、遥控功能，随心所欲享受音乐更出色。✅ 6、八只进口日本东芝功率管，令整机频响平滑、阻尼适中，充分发挥东芝功率管强劲、音色甜美、温暖和细腻的特点。✅ 7、豪华的LED显示屏显示，清晰明了，显示当前状态，播放曲目或播放时间等信息，简美大方。✅ 8、进口日本三菱数码卡拉OK混响芯片，独立数码处理效果，能满足不同音域的演唱，使之音响效果更加柔和，自然和协调，享受卡拉OK更出色。✅ 9、功率:190WX2, 8欧姆，300WX2, 4欧姆。✅ 10、两组立体声信号输入选择，内置输出短路保护系统，完善的线路保护功能。✅ 11、一组信号输出，轻松连接另外一台功放机✅ 12、线路输入可轻松捕捉到低至100mv信号，解决了盗版VOD输出信号偏低时断时续的现象。✅ 13、面板设有三路麦克风输入插孔，无论 |  | 台 | 1
本页小计
注：为计取规费等的使用，可在表中增设其中：“定额人工费”
表—08
分部分项工程和单价措施项目清单与计价表
工程名称：强、弱电气设备安装工程 |  |  |  | 标段：鄂旗书香政协文化建设 |  |  |  | 第 6 页 共 9 页
序号 | 项目编码 | 项目名称 | 项目特征描述 |  | 计量单位 | 工程量 | 金额（元）
[7 empty] | 综合单价 |  | 合价 | 其中
暂估价
独唱，二重唱和大合唱均能演唱自如，欢乐无限，演绎精彩人生每一刻。✅ 14、产品适合场所：KTV包房、家庭卡拉OK、会议室、多媒体教室、背景音乐、多功能厅、教堂、专卖店、商场和户外演出等等场所。 技术规格：1、频率响应：（±3dB).40Hz-20KHz。 2、谐波失真：<1%。 3、音乐输入灵敏度：600-900MV。 4、话筒输入灵敏度：40-80MV。 5、噪声：<-85d。6、电源频率：50Hz。7、电源电压：交流~220V。8、额定功率：300WX2，
30 | 03B009 | 专业音响 | 1.参数规格:16欧150W。单只最大声压达122dB,单只频率带宽60Hz-18kHz；一只8寸高效率低音单元，一只声透镜配置1只1寸喉口25芯高音驱动器。单只灵敏度达94dB 1w/m。★所投产品型号需有2017,2018,2019年的“十佳专业扩声系统（民族）品牌”（投标时提供证明材料并加盖制造厂商章） 2.★所投产品型号需有IP46证书（投标时提供证明材料并加盖制造厂商章） |  | 只 | 4
31 | 03B010 | 人屏互动文化创意展示墙 | 1.文创展现风格、动态内容展示，视觉体验突出； 2.海量信息载入（＞200 张）、兼容图文、视频多种格式 3.支持多人多点触控交互，操作简单:操控简单易懂，无需专业培训； |  | 套 | 1
本页小计
注：为计取规费等的使用，可在表中增设其中：“定额人工费”
表—08
分部分项工程和单价措施项目清单与计价表
工程名称：强、弱电气设备安装工程 |  |  |  | 标段：鄂旗书香政协文化建设 |  |  |  | 第 7 页 共 9 页
序号 | 项目编码 | 项目名称 | 项目特征描述 |  | 计量单位 | 工程量 | 金额（元）
[7 empty] | 综合单价 |  | 合价 | 其中
暂估价
4.应用简单:操作界面友好直观，简单易用内容素材支持用户制作和更换； 5.适用多种显示方式:任意搭配大屏幕投影、液晶拼接屏、小间距 LED 显示屏等显示设备； 6.适用多种场景:搭配多种主题风格界面，普遍适用政府、企业展厅等多种行业 7.展现风格、动态内容展示，视觉体验突出；
32 | 03B011 | 硬件红外边框 | 1.需要根据屏幕精准尺寸定做分辨率:32768*32768 触摸反应时间：3-10ms。 2.触摸精度:±3 mm 3.响应速度:6~20ms 4.寿命:点击 8000000 (万次) |  | 套 | 1
33 | 03B012 | 65寸触摸屏 | 1.128G，≥2 个 100/1000自适应以太网口，集成显卡声卡，≥2 个视频接口，≥10 个 USB接口，≥10 个串口，≥1 个 PS/2 鼠键接口。（软件与大系统软件兼容} 2.触摸显示器≥32 寸开放式电容触摸显示器面板:背光：LED，亮度：≥300cd/㎡，对比度：≥1200：1，响应时间：≤8ms，分辨率：≥1920*1080 触摸屏：结构：G+G，有效触摸区域：≥ 699.4*393.8mm，响应时间≤10ms；电源：输出电压：12V；输出功率：150W；黑白激光打印机（含外置纸盒）：最大打印幅面： ≥A4；黑白打印速度：≥ 38ppm；最高分辨率：≥ 1200 3.×1200dpi；耗材类型: |  | 块 | 2
本页小计
注：为计取规费等的使用，可在表中增设其中：“定额人工费”
表—08
分部分项工程和单价措施项目清单与计价表
工程名称：强、弱电气设备安装工程 |  |  |  | 标段：鄂旗书香政协文化建设 |  |  |  | 第 8 页 共 9 页
序号 | 项目编码 | 项目名称 | 项目特征描述 |  | 计量单位 | 工程量 | 金额（元）
[7 empty] | 综合单价 |  | 合价 | 其中
暂估价
本页小计
鼓粉一体；标准进纸盒 2≥50 页；支持外置≥550 页进纸盒；支持接口：USB 接口；首页打印输出时间 A4，就绪模式 ：≤6.9 秒 A4，睡眠模式 ：≤8.8 秒；含≥550张纸外置纸盒；电动读卡器：支持磁条卡（符合 ISO7810 和 7811标准）；支持接触式 IC 卡（符合 ISO7816-2）；支持非接触卡的卡型为符合 ISO14443 国标标准的 Mifare 1 S50；使用寿命：磁头≥80 万次、IC 触点≥50 万次。支持抖动进卡功能，有效防止盗读卡。具有独立传感器设计，装有传感器防尘透镜，入卡口配有防尘防异物机械门。支持 PBOC 标准、EMV（Europay， 4.MasterCard，VISA）标准。金属加密键盘:输入键盘：10 个数字键、6 个功能键；按键行程≥0.4mm；按键寿命：≥2000000 次；处理能力：PIN 加密、MAC 运算、数据加密/解密、远程秘钥管理；符合 ISO13490 等标准； 5.密钥管理:可存储≥16 组 128 位的密钥；只能写入不能读出；支持传输秘钥下载、非法拆封自毁；认证：银联卡受理终端产品安全认证证书，商用密码产品型号证书。防尘，防暴、防钻（入侵）、防监听； 6.热敏打印机硬:打印方式:行式热敏打印； 走纸速度： Max.250mm/s；
本页小计
注：为计取规费等的使用，可在表中增设其中：“定额人工费”
表—08
分部分项工程和单价措施项目清单与计价表
工程名称：强、弱电气设备安装工程 |  |  |  | 标段：鄂旗书香政协文化建设 |  |  |  | 第 9 页 共 9 页
序号 | 项目编码 | 项目名称 | 项目特征描述 |  | 计量单位 | 工程量 | 金额（元）
[7 empty] | 综合单价 |  | 合价 | 其中
暂估价
纸宽：≥80mm；可装入纸、卷最大直径：80mm打印宽度：Max.72mm；切刀寿命：不低于 100 万次；打印头寿命：不低于 100km；切纸方式：全切/半切；条码扫描器：可识读标准一维码、二维码；像素：≥640*480 pixels光源:白光 LED；扫描类型:COMS 影像式；视场角：≥83.0°（H）,66.2°（V）；转角,偏角:≥+55° +65°；抗摔程度：，兼容 ISO14443(TypeB)标准；阅读距离:0-30mm；读卡响应速度:小于 1s；工作频率：≥13.56MHZ，
34 | 03B013 | 设备安装、调试费 | 1.技术人员认真阅读施工图，熟悉图纸的内容和要求，进行显示屏的安装工作， 2.调试是十分关键的环节，尤其是软件的调试相当重要，我方将安排资深软件工程师专门负责调试工作，其实施过程为:系统软件和硬件在进场前调试，控制设备安装前单体调试，安装完毕后各分系统调试，整个系统联调，试运行 |  | 次 | 1
分部小计
措施项目
本页小计
合 计
注：为计取规费等的使用，可在表中增设其中：“定额人工费”
表—08

## 表-11 总价措施项目清单与计价表
总价措施项目清单与计价表
工程名称：强、弱电气设备安装工程 |  |  | 标段：鄂旗书香政协文化建设 | [5 empty] | 第 1 页 共 1 页
序号 | 项目编码 | 项目名称 |  | 计算基础 | 费率(%) | 金额(元) |  | 调整费率(%) |  | 调整后金额(元) | 备注
1 | 031302001 | 安全文明施工费
1.1 | 031302001001 | 安全文明施工与环境保护费 |  | 分部分项人工费+技术措施项目人工费 | 2
1.2 | 031302001002 | 临时设施费 |  | 分部分项人工费+技术措施项目人工费 | 1
2 | 031302005001 | 雨季施工增加费 |  | 分部分项人工费+技术措施项目人工费 | 0.5
3 | 031302006001 | 已完工程及设备保护费 |  | 分部分项人工费+技术措施项目人工费 | 0.8
4 | 03B001 | 工程定位复测费 |  | 分部分项人工费+技术措施项目人工费 | 0
5 | 031302004001 | 二次搬运费 |  | 分部分项人工费+技术措施项目人工费 | 0.1
6 | 03B002 | 特殊地区施工增加费 |  | 分部分项人工费+技术措施项目人工费 | 1.5
7 | 031302002001 | 夜间施工增加费
8 | 031302002002 | 白天在地下室施工增加费
9 | 031302005002 | 冬季施工增加费
合 计
编制人（造价人员）： | [6 empty] | 复核人（造价工程师）：
注：1.“计算基础”中安全文明施工费可为“定额基价”、“定额人工费”或“定额人工费+定额机械费”，其他项目可为“定额人工费”或“定额人工费+定额机械费”。 2.按施工方案计算的措施费，若无“计算基础”和“费率”的数值，也可只填“金额”数值，但应在备注栏说明施工方案出处或计算方法。
表-11

## 表-13 规费、税金项目清单与计价表
规费、税金项目计价表
工程名称：强、弱电气设备安装工程 |  | 标段：鄂旗书香政协文化建设 |  |  |  | 第 1 页 共 1 页
序号 | 项目名称 |  | 计算基础 |  | 计算基数 |  | 计算费率(%) | 金额（元）
1 | 规费 |  | 社会保险费+住房公积金+水利建设基金+环境保护税
1.1 | 社会保险费 |  | 养老失业保险+基本医疗保险+工伤保险+生育保险
(1) | 养老失业保险 |  | 分部分项人工费+组织措施项目人工费+技术措施项目人工费+分部分项人工费调整+技术措施项目人工费调整 |  |  |  | 10.5
(2) | 基本医疗保险 |  | 分部分项人工费+组织措施项目人工费+技术措施项目人工费+分部分项人工费调整+技术措施项目人工费调整 |  |  |  | 3.7
(3) | 工伤保险 |  | 分部分项人工费+组织措施项目人工费+技术措施项目人工费+分部分项人工费调整+技术措施项目人工费调整 |  |  |  | 0.4
(4) | 生育保险 |  | 分部分项人工费+组织措施项目人工费+技术措施项目人工费+分部分项人工费调整+技术措施项目人工费调整 |  |  |  | 0.3
1.2 | 住房公积金 |  | 分部分项人工费+组织措施项目人工费+技术措施项目人工费+分部分项人工费调整+技术措施项目人工费调整 |  |  |  | 3.7
1.3 | 水利建设基金 |  | 分部分项人工费+组织措施项目人工费+技术措施项目人工费+分部分项人工费调整+技术措施项目人工费调整 |  |  |  | 0.4
1.4 | 环境保护税
2 | 税金 |  | 税前工程造价 |  |  |  | 3
合 计
编制人（造价人员）： |  |  |  | 复核人（造价工程师）：
表-13

## 表-23 主要材料和工程设备选用表
主要材料和工程设备选用表
工程名称：强、弱电气设备安装工程 | [6 empty] | 第 1 页 共 1 页
序号 | 材料设备名称 | 单位 | 市场价 | 数量 | 品牌 | 厂家 |  | 规格型号 | 备注
1 | 铜芯绝缘电线 | m | [5 empty] | BV2.5mm2
2 | 铜芯绝缘电线 | m | [5 empty] | BV4mm2
3 | 电子显示拼接屏 | m2
4 | 电子屏控制电源 | 块
5 | 大屏幕控制软件 | 套
6 | 接收卡 | 个
7 | 视屏处理器 | 套
8 | 全彩半球形摄像机 | 台
9 | 服务器 | 台
10 | 带双手持卡包功放（300W) | 台
11 | 专业音响 | 只
12 | 显示器主材 | 台
13 | 人屏互动文化创意展示墙 | 套
14 | 硬件红外边框 | 套
15 | 65寸触摸屏 | 块
16 | 存储硬盘38T | 台
17 | 设备安装、调试费 | 次
18 | 成套灯具 5寸筒灯 | 套
19 | LED日办公照明灯 | 套 | [5 empty] | 1200*70mm
20 | LED线型灯 | m | [5 empty] | 16mm宽
注：本表中所列材料设备应仅限于承包人自行采购范围内的材料设备。本表格可以按照同样的格式扩展。