## 封-1 招标工程量清单封面
|  | 采暖工程 |  | 工程
招标工程量清单
招 标 人：
(单位盖章)
造价咨询人：
(单位盖章)
年 月 日
封—1

## 表-08 分部分项工程和单价措施项目清单与计价表
分部分项工程和单价措施项目清单与计价表
工程名称：采暖工程 |  |  |  | 标段：鄂旗书香政协文化建设 |  |  |  | 第 1 页 共 2 页
序号 | 项目编码 | 项目名称 | 项目特征描述 |  | 计量单位 | 工程量 | 金额（元）
[7 empty] | 综合单价 |  | 合价 | 其中
暂估价
整个项目
1 | 031001002001 | 钢管 | 1.安装部位：室内 2.输送介质：热媒体 3.材质:焊接钢管 4.规格;DN50 5.连接方式：焊接 |  | 米 | 100.14
2 | 031001002002 | 钢管 | 1.安装部位：室内 2.输送介质：热媒体 3.材质:焊接钢管 4.规格;DN40 5.连接方式：焊接 |  | 米 | 66
3 | 031002001001 | 管道支架 | 1.形式：一般管道支架 2.除锈刷油：除轻绣、防锈漆两遍 |  | kg | 86
4 | 031002003001 | 套管 | 1.名称：穿墙套管DN50 |  | 个 | 6
5 | 031002003002 | 套管 | 1.名称：穿墙套管DN40 |  | 个 | 6
6 | 031003001002 | 球阀 | 1名称：球阀 2.规格：DN50 |  | 个 | 2
7 | 030113015001 | 过滤器 | 1.名称：过滤器 2.规格：DN25 |  | 台 | 1
8 | 031005006001 | 地板辐射采暖管道 | 1.管道材质、规格：低温地板辐射供暖埋地管采用耐热聚乙烯PE-RT管，使用条件等级为4级S5，de20,壁厚为2.0mm,使用压力为0.6MPa |  | m | 3000
9 | 031005006002 | 地板辐射采暖 | 1.保温层材质、厚度：塑料管道应敷设在贴有锡箔的挤塑型聚苯乙烯保温板材 |  | m2 | 340
10 | 031008012002 | 集水器 | 1.规格:分集水器8路 |  | 台 | 3
11 | 031201001001 | 管道刷油 | 1.形式：保温管道刷油 2.除锈刷油：除锈，刷防锈漆两道 |  | m2 | 43
12 | 031201001002 | 管道刷油 | 1.形式：非保温管道刷油 2.除锈刷油：除锈后刷防锈漆两道，非保温者再刷面漆两道 |  | m2 | 7.44
13 | 031208002001 | 管道绝热 | 1.绝热材料品种：柔性泡沫橡塑进行保 2.绝热厚度:25mm |  | m3 | 1.2
本页小计
注：为计取规费等的使用，可在表中增设其中：“定额人工费”
表—08
分部分项工程和单价措施项目清单与计价表
工程名称：采暖工程 |  |  |  | 标段：鄂旗书香政协文化建设 |  |  |  | 第 2 页 共 2 页
序号 | 项目编码 | 项目名称 | 项目特征描述 |  | 计量单位 | 工程量 | 金额（元）
[7 empty] | 综合单价 |  | 合价 | 其中
暂估价
3.管道外径:50mm以下
分部小计
措施项目
本页小计
合 计
注：为计取规费等的使用，可在表中增设其中：“定额人工费”
表—08

## 表-11 总价措施项目清单与计价表
总价措施项目清单与计价表
工程名称：采暖工程 |  |  | 标段：鄂旗书香政协文化建设 | [5 empty] | 第 1 页 共 1 页
序号 | 项目编码 | 项目名称 |  | 计算基础 | 费率(%) | 金额(元) |  | 调整费率(%) |  | 调整后金额(元) | 备注
1 | 031302001 | 安全文明施工费
1.1 | 031302001001 | 安全文明施工与环境保护费 |  | 分部分项人工费+技术措施项目人工费 | 2
1.2 | 031302001002 | 临时设施费 |  | 分部分项人工费+技术措施项目人工费 | 1
2 | 031302005001 | 雨季施工增加费 |  | 分部分项人工费+技术措施项目人工费 | 0.5
3 | 031302006001 | 已完工程及设备保护费 |  | 分部分项人工费+技术措施项目人工费 | 0.8
4 | 03B001 | 工程定位复测费 |  | 分部分项人工费+技术措施项目人工费 | 0
5 | 031302004001 | 二次搬运费 |  | 分部分项人工费+技术措施项目人工费 | 0.1
6 | 03B002 | 特殊地区施工增加费 |  | 分部分项人工费+技术措施项目人工费 | 1.5
7 | 031302002001 | 夜间施工增加费
8 | 031302002002 | 白天在地下室施工增加费
9 | 031302005002 | 冬季施工增加费
合 计
编制人（造价人员）： | [6 empty] | 复核人（造价工程师）：
注：1.“计算基础”中安全文明施工费可为“定额基价”、“定额人工费”或“定额人工费+定额机械费”，其他项目可为“定额人工费”或“定额人工费+定额机械费”。 2.按施工方案计算的措施费，若无“计算基础”和“费率”的数值，也可只填“金额”数值，但应在备注栏说明施工方案出处或计算方法。
表-11

## 表-13 规费、税金项目清单与计价表
规费、税金项目计价表
工程名称：采暖工程 |  | 标段：鄂旗书香政协文化建设 |  |  |  | 第 1 页 共 1 页
序号 | 项目名称 |  | 计算基础 |  | 计算基数 |  | 计算费率(%) | 金额（元）
1 | 规费 |  | 社会保险费+住房公积金+水利建设基金+环境保护税
1.1 | 社会保险费 |  | 养老失业保险+基本医疗保险+工伤保险+生育保险
(1) | 养老失业保险 |  | 分部分项人工费+组织措施项目人工费+技术措施项目人工费+分部分项人工费调整+技术措施项目人工费调整 |  |  |  | 10.5
(2) | 基本医疗保险 |  | 分部分项人工费+组织措施项目人工费+技术措施项目人工费+分部分项人工费调整+技术措施项目人工费调整 |  |  |  | 3.7
(3) | 工伤保险 |  | 分部分项人工费+组织措施项目人工费+技术措施项目人工费+分部分项人工费调整+技术措施项目人工费调整 |  |  |  | 0.4
(4) | 生育保险 |  | 分部分项人工费+组织措施项目人工费+技术措施项目人工费+分部分项人工费调整+技术措施项目人工费调整 |  |  |  | 0.3
1.2 | 住房公积金 |  | 分部分项人工费+组织措施项目人工费+技术措施项目人工费+分部分项人工费调整+技术措施项目人工费调整 |  |  |  | 3.7
1.3 | 水利建设基金 |  | 分部分项人工费+组织措施项目人工费+技术措施项目人工费+分部分项人工费调整+技术措施项目人工费调整 |  |  |  | 0.4
1.4 | 环境保护税
2 | 税金 |  | 税前工程造价 |  |  |  | 3
合 计
编制人（造价人员）： |  |  |  | 复核人（造价工程师）：
表-13

## 表-23 主要材料和工程设备选用表
主要材料和工程设备选用表
工程名称：采暖工程 | [6 empty] | 第 1 页 共 1 页
序号 | 材料设备名称 | 单位 | 市场价 | 数量 | 品牌 | 厂家 |  | 规格型号 | 备注
1 | 型钢(综合) | kg
2 | 油麻 | kg
3 | 塑料卡钉 | 个 | [5 empty] | φ20
4 | 低碳钢焊条 | kg | [5 empty] | J422 φ3.2
5 | 砂子 | kg
6 | 铝箔 | m2
7 | 醇酸防锈漆 | kg | [5 empty] | C53-1
8 | 银粉漆 | kg
9 | 粘接剂 | kg
10 | 铝箔胶带(45mm卷) | 卷
11 | 聚苯乙烯泡沫板 | m2 | [5 empty] | δ30
12 | 焊接钢管 | m | [5 empty] | DN80
13 | 柔性塑料套管 | m | [5 empty] | φ25
14 | 其他材料费 | 元
15 | 橡塑管壳 | m3
16 | 钢管DN50 | m
17 | 钢管DN40 | m
18 | 地板辐射采暖塑料管 | m
19 | 螺纹阀门 | 个
20 | 分集水器(带箱) | 组
注：本表中所列材料设备应仅限于承包人自行采购范围内的材料设备。本表格可以按照同样的格式扩展。