## 表-08 分部分项工程和单价措施项目清单与计价表
分部分项工程和单价措施项目清单与计价表
工程名称：鄂托克旗人民医院发热门诊及附属设施工程 强弱电 |  |  |  | 标段：鄂托克旗人民医院发热门诊及附属设施工程 |  |  |  | 第 1 页 共 4 页
序号 | 项目编码 | 项目名称 | 项目特征描述 |  | 计量单位 | 工程量 | 金额（元）
[7 empty] | 综合单价 |  | 合价 | 其中
暂估价
强电
1 | 030412001001 | 普通灯具 | 1.名称:LED高效节能灯(带防潮半球灯罩) 2.规格:220V 16W 3.类型:吸顶安装 |  | 套 | 10
2 | 030412001003 | 普通灯具 | 1.名称:LED高效节能灯 2.规格:220V 16W 3.类型:吸顶安装 |  | 套 | 28
3 | 030412005001 | 荧光灯 | 1.名称:格栅灯 2.型号:高效节能灯具 3.规格:220V/1X16W 4.安装形式:吸顶安装 |  | 套 | 21
4 | 030412005002 | 荧光灯 | 1.名称:紫外线灯具 2.规格:220V/1X16W 3.安装形式:吸顶安装 |  | 套 | 5
5 | 030404035001 | 插座 | 1.名称:单相二三孔插座 2.规格:250V 10A 3.安装方式:暗装 |  | 个 | 14
6 | 030404035002 | 插座 | 1.名称:卫生间安全型防溅防潮插座 2.规格:250V 10A 3.安装方式:暗装 |  | 个 | 5
7 | 030404034001 | 照明开关 | 1.名称:单联单控开关 2.规格:250V 10A 3.安装方式:暗装 |  | 个 | 23
8 | 030404034002 | 照明开关 | 1.名称:双联单控开关 2.规格:250V 10A 3.安装方式:暗装 |  | 个 | 5
9 | 030404034004 | 照明开关 | 1.名称:双控开关 2.规格:250V 10A 3.安装方式:暗装 |  | 个 | 6
10 | 030411006001 | 接线盒 | 1.名称:接线盒 2.材质:钢质 3.安装形式:暗装 |  | 个 | 64
11 | 030411006002 | 接线盒 | 1.名称:开关盒 2.材质:钢质 3.安装形式:暗装 |  | 个 | 53
12 | 030411001001 | 配管 | 1.材质:镀锌钢管 2.规格:DN32 3.配置形式:埋地敷设 |  | m | 4.3
13 | 030411001003 | 配管 | 1.名称:配管 2.材质:JDG管 3.规格:JDG20 4.配置形式:暗配 |  | m | 552.72
本页小计
注：为计取规费等的使用，可在表中增设其中：“定额人工费”
表—08
分部分项工程和单价措施项目清单与计价表
工程名称：鄂托克旗人民医院发热门诊及附属设施工程 强弱电 |  |  |  | 标段：鄂托克旗人民医院发热门诊及附属设施工程 |  |  |  | 第 2 页 共 4 页
序号 | 项目编码 | 项目名称 | 项目特征描述 |  | 计量单位 | 工程量 | 金额（元）
[7 empty] | 综合单价 |  | 合价 | 其中
暂估价
14 | 030408001001 | 电力电缆 | 1.名称:电力电缆 2.型号规格:YJV22-4X16 3.材质:铜芯 4.敷设方式:直埋 |  | m | 7.12
15 | 030411004001 | 配线 | 1.名称:管内穿线 2.配线形式:照明线路 3.型号:WDZ-BYJ 4.规格:4 5.材质:铜芯 |  | m | 675.98
16 | 030411004002 | 配线 | 1.名称:管内穿线 2.配线形式:照明线路 3.型号:WDZ-BYJ 4.规格:2.5 5.材质:铜芯 |  | m | 936.35
17 | 030404017001 | 配电箱 | 1.名称:配电箱 2.型号:1AW1 3.规格:定制 4.安装方式:距地1.6M，壁挂 |  | 台 | 1
18 | 030404031001 | 小电器 | 1.名称:排气扇 |  | 台 | 5
19 | 030414002001 | 送配电装置系统 | 1.名称:送配电装置系统 |  | 系统 | 1
分部小计
防雷接地
20 | 030409002001 | 接地母线 | 1.名称:接地母线 2.规格:-40*4镀锌扁钢沿一层地面敷设或墙面敷设 |  | m | 84.88
21 | 030409008001 | 等电位端子箱、测试板 | 1.名称:等电位端子箱 2.规格:300*200*100 |  | 台 | 1
22 | 030409008002 | 等电位端子箱、测试板 | 1.名称:卫生间等电位端子盒 2.规格:160*75*70 |  | 台 | 2
23 | 030414011001 | 接地装置 | 1.名称:接地网的调试 2.类别:调试 |  | 系统 | 1
分部小计
综合布线
24 | 030411001004 | 配管 | 1.名称:配管 2.材质:JDG管 3.规格:JDG20 4.配置形式:暗配 |  | m | 133.19
25 | 030411001005 | 配管 | 1.材质:镀锌钢管 2.规格:DN32 3.配置形式:埋地敷设 |  | m | 4.3
本页小计
注：为计取规费等的使用，可在表中增设其中：“定额人工费”
表—08
分部分项工程和单价措施项目清单与计价表
工程名称：鄂托克旗人民医院发热门诊及附属设施工程 强弱电 |  |  |  | 标段：鄂托克旗人民医院发热门诊及附属设施工程 |  |  |  | 第 3 页 共 4 页
序号 | 项目编码 | 项目名称 | 项目特征描述 |  | 计量单位 | 工程量 | 金额（元）
[7 empty] | 综合单价 |  | 合价 | 其中
暂估价
26 | 030502005001 | 双绞线缆 | 1.名称:UTP Cat6 2.规格:UTP Cat6 3.敷设方式:管内敷设 |  | m | 137.52
27 | 030411006003 | 接线盒 | 1.名称:信息插座底盒 2.材质:与配管一致 3.安装形式:暗装 |  | 个 | 5
28 | 030502012001 | 信息插座 | 1.名称:网络信息插座 |  | 个 | 5
29 | 030502001001 | 机柜、机架 | 1.名称:弱电箱 |  | 台 | 1
分部小计
监控系统
30 | 030507008001 | 监控摄像设备 | 1.名称:监控摄像机 2.类别:500万像素，带录音 3.安装方式:吸顶 |  | 台 | 15
31 | 030502005002 | 双绞线缆 | 1.名称:网线 2.规格:超五类 3.敷设方式:管内 |  | m | 685
32 | 030501004001 | 存储设备 | 1.名称:硬盘录像机 2.类别:64路/16盘位 |  | 台 | 1
33 | 030501004002 | 存储设备 | 1.名称:硬盘 2.规格:8TB |  | 台 | 6
34 | 030501012001 | 交换机 | 1.名称:POE交换机 2.功能:24口 |  | 台 | 2
35 | 030506007001 | 视频系统设备 | 1.名称:壁挂显示屏 2.规格:32寸 |  | 台 | 1
36 | 030502005003 | 双绞线缆 | 1.名称:电话线 2.规格:超五类网线 |  | m | 305
37 | 030502005004 | 双绞线缆 | 1.名称:网线 2.规格:UTP6 3.敷设方式:管内 |  | m | 1067.5
38 | 030502012002 | 信息插座 | 1.名称:网络信息模块 |  | 个 | 59
39 | 030502012003 | 信息插座 | 1.名称:网络信息面板 |  | 个 | 30
40 | 030502010001 | 配线架 | 1.名称:配线架 2.规格:24口 |  | 个 | 3
41 | 030502010002 | 配线架 | 1.名称:110电话配线架 |  | 个 | 1
42 | 030501012002 | 交换机 | 1.名称:网络交换机 2.功能:24口 |  | 台 | 2
43 | 030904008001 | 模块(模块箱） | 1.名称:光模块 |  | 个 | 6
44 | 030411001006 | 配管 | 1.名称:配管 2.材质:PVC管 3.规格:PVC25 |  | m | 320
本页小计
注：为计取规费等的使用，可在表中增设其中：“定额人工费”
表—08
分部分项工程和单价措施项目清单与计价表
工程名称：鄂托克旗人民医院发热门诊及附属设施工程 强弱电 |  |  |  | 标段：鄂托克旗人民医院发热门诊及附属设施工程 |  |  |  | 第 4 页 共 4 页
序号 | 项目编码 | 项目名称 | 项目特征描述 |  | 计量单位 | 工程量 | 金额（元）
[7 empty] | 综合单价 |  | 合价 | 其中
暂估价
4.配置形式:暗配
45 | 030502007001 | 光缆 | 1.名称:光缆 2.规格:8芯 |  | m | 90
46 | 030502006001 | 大对数电缆 | 1.名称:20对大对数电缆 |  | m | 90
分部小计
呼叫系统
47 | 030502005005 | 双绞线缆 | 1.名称:呼叫线缆 2.规格:超五类网线 |  | m | 100
48 | 030502003001 | 呼叫主机 | 1.名称:呼叫主机 |  | 个 | 2
49 | 080905002001 | 报警控制器 | 1.名称:呼叫器 |  | 套 | 42
50 | 010101007001 | 沟槽挖填 | 1.土壤类别:普通土 |  | m3 | 64.8
51 | 031001004001 | 铜管 | 1.名称:氧气铜管 Φ16 |  | m | 270
52 | 031001004002 | 铜管 | 1.名称:负压铜管 Φ16 |  | m | 270
53 | 031001001001 | 镀锌钢管 | 1.规格、压力等级:镀锌钢管 DN32 2.连接形式:螺纹连接 |  | m | 540
54 | 03B001 | 设备带 | 1.名称:设备带 2.安装部位:病床床头 |  | 套 | 4
分部小计
措施项目
55 | 031301017001 | 脚手架搭拆 | 1.脚手架搭拆 |  | 项 | 1
分部小计
本页小计
合 计
注：为计取规费等的使用，可在表中增设其中：“定额人工费”
表—08

## 表-11 总价措施项目清单与计价表
总价措施项目清单与计价表
工程名称：鄂托克旗人民医院发热门诊及附属设施工程 强弱电 |  |  | 标段：鄂托克旗人民医院发热门诊及附属设施工程 | [5 empty] | 第 1 页 共 1 页
序号 | 项目编码 | 项目名称 |  | 计算基础 | 费率(%) | 金额(元) |  | 调整费率(%) |  | 调整后金额(元) | 备注
1 | 031302001 | 安全文明施工费
1.1 | 031302001001 | 安全文明施工与环境保护费 |  | 分部分项人工费+技术措施项目人工费 | 2
1.2 | 031302001002 | 临时设施费 |  | 分部分项人工费+技术措施项目人工费 | 1
2 | 031302005001 | 雨季施工增加费 |  | 分部分项人工费+技术措施项目人工费 | 0.5
3 | 031302006001 | 已完工程及设备保护费 |  | 分部分项人工费+技术措施项目人工费 | 0.8
4 | 031302004001 | 二次搬运费 |  | 分部分项人工费+技术措施项目人工费 | 0.1
合 计
编制人（造价人员）： | [6 empty] | 复核人（造价工程师）：
注：1.“计算基础”中安全文明施工费可为“定额基价”、“定额人工费”或“定额人工费+定额机械费”，其他项目可为“定额人工费”或“定额人工费+定额机械费”。 2.按施工方案计算的措施费，若无“计算基础”和“费率”的数值，也可只填“金额”数值，但应在备注栏说明施工方案出处或计算方法。
表-11

## 表-12 其他项目清单与计价汇总表
其他项目清单与计价汇总表
工程名称：鄂托克旗人民医院发热门诊及附属设施工程 强弱电 |  | 标段：鄂托克旗人民医院发热门诊及附属设施工程 |  |  | 第 1 页 共 1 页
序号 | 项目名称 |  | 金额(元) | 结算金额(元) |  | 备注
1 | 暂列金额 |  |  |  |  | 明细详见表-12-1
2 | 暂估价
2.1 | 专业工程暂估价 |  |  |  |  | 明细详见表-12-3
2.2 | 材料暂估价 |  | 一 |  |  | 明细详见表-12-2
3 | 计日工 |  |  |  |  | 明细详见表-12-4
4 | 总承包服务费 |  |  |  |  | 明细详见表-12-5
5 | 材料检验试验费 |  | 289.96
6 | 建筑工程能效测评费
7 | 工程变更及现场签证
8 | 提前竣工（赶工补偿）
9 | 无负荷联合试运转费
10 | 停窝工损失费
11 | 施工期间未完工程保护费
12 | 企业自有工人培训管理费
13 | 建筑工人实名制费
合计 |  |  | 289.96 |  |  | —
注：材料（工程设备）暂估单价进入清单项目综合单价，此处不汇总。
表-12

## 表-13 规费、税金项目清单与计价表
规费、税金项目计价表
工程名称：鄂托克旗人民医院发热门诊及附属设施工程 强弱电 |  | 标段：鄂托克旗人民医院发热门诊及附属设施工程 |  |  |  | 第 1 页 共 1 页
序号 | 项目名称 |  | 计算基础 |  | 计算基数 |  | 计算费率(%) | 金额（元）
1 | 规费 |  | 社会保险费+住房公积金+水利建设基金+环境保护税
1.1 | 社会保险费 |  | 养老失业保险+基本医疗保险+工伤保险+生育保险
(1) | 养老失业保险 |  | 分部分项人工费+组织措施项目人工费+技术措施项目人工费+分部分项人工费调整+技术措施项目人工费调整 |  |  |  | 10.5
(2) | 基本医疗保险 |  | 分部分项人工费+组织措施项目人工费+技术措施项目人工费+分部分项人工费调整+技术措施项目人工费调整 |  |  |  | 3.7
(3) | 工伤保险 |  | 分部分项人工费+组织措施项目人工费+技术措施项目人工费+分部分项人工费调整+技术措施项目人工费调整 |  |  |  | 0.4
(4) | 生育保险 |  | 分部分项人工费+组织措施项目人工费+技术措施项目人工费+分部分项人工费调整+技术措施项目人工费调整 |  |  |  | 0.3
1.2 | 住房公积金 |  | 分部分项人工费+组织措施项目人工费+技术措施项目人工费+分部分项人工费调整+技术措施项目人工费调整 |  |  |  | 3.7
1.3 | 水利建设基金 |  | 分部分项人工费+组织措施项目人工费+技术措施项目人工费+分部分项人工费调整+技术措施项目人工费调整 |  |  |  | 0.4
1.4 | 环境保护税
2 | 税金 |  | 税前工程造价 |  |  |  | 9
合 计
编制人（造价人员）： |  |  |  | 复核人（造价工程师）：
表-13

## 表-23 主要材料和工程设备选用表
主要材料和工程设备选用表
工程名称：鄂托克旗人民医院发热门诊及附属设施工程 强弱电 | [6 empty] | 第 1 页 共 1 页
序号 | 材料设备名称 | 单位 | 市场价 | 数量 | 品牌 | 厂家 |  | 规格型号 | 备注
1 | 镀锌钢管 | m | [5 empty] | DN32
2 | JDG管 | m | [5 empty] | 20
3 | 给水室内铜管卡压管件 | 个 | [5 empty] | DN18
4 | 铜芯绝缘电线 | m |  |  | 亚星 | 鄂尔多斯市亚星线缆有限公司 |  | WDZ-BYJ2.5mm2
5 | 铜芯绝缘电线 | m |  |  | 豪迈 | 包头市豪迈电缆制造有限公司 |  | WDZ-BYJ4mm2
6 | 氧气铜管 Φ16 | m
7 | 负压铜管 Φ16 | m
8 | 光模块 | 个 |  |  | 大华 | 内蒙古冠达电子科技有限公司
9 | LED高效节能灯 | 套 | [5 empty] | 220V/1X16W
10 | 网络信息模块 | 个
11 | UTP6 | m
12 | 超五类网线 | m
13 | 20对大对数电缆 | m
14 | 呼叫主机 | 个
15 | 成套配电箱落地式 | 台
16 | 监控摄像机 | 台
17 | 硬盘录像机 | 台 | [5 empty] | 64路/16盘位
18 | 硬盘 8TB | 台
19 | POE交换机 | 台 | [5 empty] | 24口
20 | 壁挂显示屏 | 台 | [5 empty] | 32寸
注：本表中所列材料设备应仅限于承包人自行采购范围内的材料设备。本表格可以按照同样的格式扩展。