## 表-08 分部分项工程和单价措施项目清单与计价表
分部分项工程和单价措施项目清单与计价表
工程名称：鄂托克旗人民医院发热门诊及附属设施工程 装修 |  |  |  | 标段：鄂托克旗人民医院发热门诊及附属设施工程 |  |  |  | 第 1 页 共 2 页
序号 | 项目编码 | 项目名称 | 项目特征描述 |  | 计量单位 | 工程量 | 金额（元）
[7 empty] | 综合单价 |  | 合价 | 其中
暂估价
整个项目
1 | 011210002001 | 隔墙、隔断 | 净化岩棉机制洁净板 1.骨架、边框材料种类、规格：板厚=50mm.双面覆膜，钢板厚0.476mm。 2.隔板材料品种、规格、颜色：净化岩棉机制洁净板（内填岩棉）。 3.洁净板顶及底U型铝槽。 4.净化专用槽铝顶面及地面封边。净化专用外圆柱和内圆弧封角。 5.防火要求：耐火极限≥1h。 6.嵌缝、塞口材料品种：防火墙上留洞的封堵采用岩棉或专用封堵材料。 满足图纸设计及相关规范要求。 |  | m2 | 692
2 | 011302001001 | 吊顶天棚 | 1.吊顶形式、吊杆规格、高度：φ10吊杆，M10花篮螺栓 2.龙骨材料种类、规格、中距：铝合金型材龙骨 3.面层材料品种、规格：50mm硫氧镁彩钢板板，双面覆膜，岩棉填充，钢板厚0.476 4.压条材料种类、规格：净化专用槽铝封边。 5.防火要求：耐火极限≥1h。 满足图纸设计及相关规范要求。 |  | m2 | 214
3 | 010802002001 | 净化密闭彩钢板单开门 | 材质：净化密闭洁净板单开门 1.门代号及洞口尺寸：M1020，1000*2000。 2.含五金件。 满足图纸设计及相关规范要求。 |  | 樘 | 28
4 | 010802002002 | 净化密闭彩钢板双开门 | 材质：净化密闭洁净板双开门（外门） 1.门代号及洞口尺寸：M1420，1400*2000。 2.含五金件。 |  | 樘 | 2
本页小计
注：为计取规费等的使用，可在表中增设其中：“定额人工费”
表—08
分部分项工程和单价措施项目清单与计价表
工程名称：鄂托克旗人民医院发热门诊及附属设施工程 装修 |  |  |  | 标段：鄂托克旗人民医院发热门诊及附属设施工程 |  |  |  | 第 2 页 共 2 页
序号 | 项目编码 | 项目名称 | 项目特征描述 |  | 计量单位 | 工程量 | 金额（元）
[7 empty] | 综合单价 |  | 合价 | 其中
暂估价
满足图纸设计及相关规范要求。
5 | 010807001001 | 304不锈钢传递窗 | 1.窗代号及洞口尺寸：C0606,600*600. 2.框、扇材质：304不锈钢传递窗 3.紫外杀菌、机械互锁 满足图纸设计及相关规范要求。 |  | 樘 | 5
6 | 010807001002 | 玻璃采光窗 | 1.窗代号及洞口尺寸：C1014,1000*1400 2.框、扇材质：玻璃采光窗 3.紫外杀菌 满足图纸设计及相关规范要求。 |  | 樘 | 12
7 | 030702010001 | 检修口 | 1.名称：吊顶检修口 2.规格：800*800 |  | 个 | 2
8 | 011104001001 | 塑胶楼面 | 1.找平层厚度、砂浆配合比：自流平3mm 2.面层材料品种、规格、颜色：2mm厚抗菌PVC地板 3.满足图纸设计及相关规范要求 |  | m2 | 214
分部小计
措施项目
本页小计
合 计
注：为计取规费等的使用，可在表中增设其中：“定额人工费”
表—08

## 表-11 总价措施项目清单与计价表
总价措施项目清单与计价表
工程名称：鄂托克旗人民医院发热门诊及附属设施工程 装修 |  |  | 标段：鄂托克旗人民医院发热门诊及附属设施工程 | [5 empty] | 第 1 页 共 1 页
序号 | 项目编码 | 项目名称 |  | 计算基础 | 费率(%) | 金额(元) |  | 调整费率(%) |  | 调整后金额(元) | 备注
1 | 011707001 | 安全文明施工费
1.1 | 011707001001 | 安全文明施工与环境保护费 |  | 分部分项人工费+技术措施项目人工费 | 5.5
1.2 | 011707001002 | 临时设施费 |  | 分部分项人工费+技术措施项目人工费 | 2
2 | 011707005001 | 雨季施工增加费 |  | 分部分项人工费+技术措施项目人工费 | 0.5
3 | 011707007001 | 已完工程及设备保护费 |  | 分部分项人工费+技术措施项目人工费 | 0.8
4 | 01B001 | 工程定位复测费 |  | 分部分项人工费+技术措施项目人工费 | 0.3
5 | 011707004001 | 二次搬运费 |  | 分部分项人工费+技术措施项目人工费 | 0.1
合 计
编制人（造价人员）： | [6 empty] | 复核人（造价工程师）：
注：1.“计算基础”中安全文明施工费可为“定额基价”、“定额人工费”或“定额人工费+定额机械费”，其他项目可为“定额人工费”或“定额人工费+定额机械费”。 2.按施工方案计算的措施费，若无“计算基础”和“费率”的数值，也可只填“金额”数值，但应在备注栏说明施工方案出处或计算方法。
表-11

## 表-12 其他项目清单与计价汇总表
其他项目清单与计价汇总表
工程名称：鄂托克旗人民医院发热门诊及附属设施工程 装修 |  | 标段：鄂托克旗人民医院发热门诊及附属设施工程 |  |  | 第 1 页 共 1 页
序号 | 项目名称 |  | 金额(元) | 结算金额(元) |  | 备注
1 | 暂列金额 |  |  |  |  | 明细详见表-12-1
2 | 暂估价
2.1 | 专业工程暂估价 |  |  |  |  | 明细详见表-12-3
2.2 | 材料暂估价 |  | 一 |  |  | 明细详见表-12-2
3 | 计日工 |  |  |  |  | 明细详见表-12-4
4 | 总承包服务费 |  |  |  |  | 明细详见表-12-5
5 | 材料检验试验费 |  | 434.93
6 | 建筑工程能效测评费
7 | 工程变更及现场签证
8 | 提前竣工（赶工补偿）
9 | 无负荷联合试运转费
10 | 停窝工损失费
11 | 施工期间未完工程保护费
12 | 企业自有工人培训管理费
13 | 建筑工人实名制费
合计 |  |  | 434.93 |  |  | —
注：材料（工程设备）暂估单价进入清单项目综合单价，此处不汇总。
表-12

## 表-13 规费、税金项目清单与计价表
规费、税金项目计价表
工程名称：鄂托克旗人民医院发热门诊及附属设施工程 装修 |  | 标段：鄂托克旗人民医院发热门诊及附属设施工程 |  |  |  | 第 1 页 共 1 页
序号 | 项目名称 |  | 计算基础 |  | 计算基数 |  | 计算费率(%) | 金额（元）
1 | 规费 |  | 社会保险费+住房公积金+水利建设基金+环境保护税
1.1 | 社会保险费 |  | 养老失业保险+基本医疗保险+工伤保险+生育保险
(1) | 养老失业保险 |  | 分部分项人工费+组织措施项目人工费+技术措施项目人工费+分部分项人工费调整+技术措施项目人工费调整 |  |  |  | 10.5
(2) | 基本医疗保险 |  | 分部分项人工费+组织措施项目人工费+技术措施项目人工费+分部分项人工费调整+技术措施项目人工费调整 |  |  |  | 3.7
(3) | 工伤保险 |  | 分部分项人工费+组织措施项目人工费+技术措施项目人工费+分部分项人工费调整+技术措施项目人工费调整 |  |  |  | 0.4
(4) | 生育保险 |  | 分部分项人工费+组织措施项目人工费+技术措施项目人工费+分部分项人工费调整+技术措施项目人工费调整 |  |  |  | 0.3
1.2 | 住房公积金 |  | 分部分项人工费+组织措施项目人工费+技术措施项目人工费+分部分项人工费调整+技术措施项目人工费调整 |  |  |  | 3.7
1.3 | 水利建设基金 |  | 分部分项人工费+组织措施项目人工费+技术措施项目人工费+分部分项人工费调整+技术措施项目人工费调整 |  |  |  | 0.4
1.4 | 环境保护税
2 | 税金 |  | 税前工程造价 |  |  |  | 9
合 计
编制人（造价人员）： |  |  |  | 复核人（造价工程师）：
表-13

## 表-23 主要材料和工程设备选用表
主要材料和工程设备选用表
工程名称：鄂托克旗人民医院发热门诊及附属设施工程 装修 | [6 empty] | 第 1 页 共 1 页
序号 | 材料设备名称 | 单位 | 市场价 | 数量 | 品牌 | 厂家 |  | 规格型号 | 备注
1 | 角钢(综合) | kg
2 | 净化岩棉彩钢板吊顶 | m2
3 | 工字铝综合 | m
4 | 角铝 | m | [5 empty] | 25.4×1
5 | 槽铝 | m | [5 empty] | 75
6 | 地槽铝 | m | [5 empty] | 75
7 | 橡皮密封条 | m | [5 empty] | 20×4
8 | 不锈钢合页 | 个
9 | 塑胶地板 | m2
10 | 洁净板 | m2 | [5 empty] | 50mm厚
11 | 铝合金方板天棚龙骨不上人型(嵌入式)600×600 | m2
12 | 净化密闭彩钢板单开门 | 樘 | [5 empty] | 1000*2100
13 | 净化密闭彩钢板双开门 | 樘 | [5 empty] | 1400*2000
14 | 304不锈钢传递窗 | m2
15 | 玻璃采光窗 | m2
16 | 玻璃胶 | 支
17 | 氯丁橡胶粘接剂 | kg
18 | 水泥基自流平砂浆 | m3
19 | 检修口材料费 | 个
20 | 其他材料费 | 元
注：本表中所列材料设备应仅限于承包人自行采购范围内的材料设备。本表格可以按照同样的格式扩展。