## 表-08 分部分项工程和单价措施项目清单与计价表
分部分项工程和单价措施项目清单与计价表
工程名称：鄂托克旗人民医院发热门诊及附属设施工程 采暖 |  |  |  | 标段：鄂托克旗人民医院发热门诊及附属设施工程 |  |  |  | 第 1 页 共 3 页
序号 | 项目编码 | 项目名称 | 项目特征描述 |  | 计量单位 | 工程量 | 金额（元）
[7 empty] | 综合单价 |  | 合价 | 其中
暂估价
热力入口
1 | 031003003002 | 法兰闸阀 | 1.类型:法兰闸阀 2.规格、压力等级:DN40 3.连接形式:法兰连接、含法兰 |  | 个 | 3
2 | 031003008001 | 除污器(过滤器） | 1.类型:过滤器 2.规格、压力等级:DN65 3.连接形式:法兰连接、含法兰 |  | 个 | 1
3 | 030601002001 | 压力仪表 | 1.名称:压力表P=0-1.0MPa |  | 台 | 3
4 | 030601001001 | 温度仪表 | 1.名称:工业液体温度计 t=0~100%%Dc |  | 支 | 2
5 | 031003014002 | 热量表 | 1.类型:超声波型热量表 2.型号、规格:DN40 3.连接形式:法兰连接 |  | 块 | 1
6 | 031003003004 | 静态手动平衡阀 | 1.类型:静态手动平衡阀 2.规格、压力等级:DN40 3.连接形式:法兰连接、含法兰 |  | 个 | 1
7 | 031003001014 | 闸阀DN25 | 1.类型:闸阀 2.规格、压力等级:DN25 3.连接形式:螺纹连接 |  | 个 | 1
8 | 031003001015 | 泄水阀DN25 | 1.类型:泄水阀 2.规格、压力等级:DN25 3.连接形式:螺纹连接 |  | 个 | 1
分部小计
室内
9 | 031001001001 | 焊接钢管 | 1.安装部位:室内 2.介质:采暖 3.材质、规格:焊接钢管 DN25 4.连接形式:螺纹连接 5.压力试验及吹、洗设计要求:详见图纸要求 6.满足图纸设计及施工规范要求，详见图 |  | m | 85.69
10 | 031001002001 | 焊接钢管 | 1.安装部位:室内 2.介质:采暖 3.材质、规格:焊接钢管 DN40 4.连接形式:焊接 5.压力试验及吹、洗设计 |  | m | 4.8
本页小计
注：为计取规费等的使用，可在表中增设其中：“定额人工费”
表—08
分部分项工程和单价措施项目清单与计价表
工程名称：鄂托克旗人民医院发热门诊及附属设施工程 采暖 |  |  |  | 标段：鄂托克旗人民医院发热门诊及附属设施工程 |  |  |  | 第 2 页 共 3 页
序号 | 项目编码 | 项目名称 | 项目特征描述 |  | 计量单位 | 工程量 | 金额（元）
[7 empty] | 综合单价 |  | 合价 | 其中
暂估价
要求:详见图纸要求 6.满足图纸设计及施工规范要求，详见图
11 | 031208002001 | 管道绝热 | 1.绝热材料品种:带铝箔离心玻璃棉管壳保温 2.绝热厚度:35mm以内 3.管道外径:DN50以下 |  | m3 | 0.72
12 | 031201001004 | 管道刷油 | 1.部位:管道除锈刷油 2.涂刷遍数、漆膜厚度:除轻锈、防锈漆2遍、调和漆1遍 |  | m2 | 11.6
13 | 031005006001 | 地板辐射采暖 | 1.管道材质:PE-RT地暖专用管(dn20x2.3) 2.规格型号:工作压力为0.8MPa,使用条件4级,管系列(S5) |  | m | 558
14 | 031005006002 | 地板辐射采暖 | 1.保温层材质、厚度:聚苯板δ=30mm绝热层 3ρ≥20kg/mλ≤0.041W/m·K 2.钢丝网设计要求:加筋铝箔纸 |  | m2 | 217.3
15 | 031005007001 | 热媒集配装置 | 1.材质:分集水器 2.规格:5回路 |  | 台 | 1
16 | 031005007002 | 热媒集配装置 | 1.材质:分集水器 2.规格:4回路 |  | 台 | 1
17 | 030413003001 | 打洞（孔） | 1.名称:预留洞（孔） 2.规格:DN50以内 3.类型:墙预留孔 |  | 个 | 4
18 | 031002003001 | 套管 | 1.名称、类型:穿墙、楼板套管 2.材质:钢质 3.规格:DN40 |  | 个 | 4
19 | 031003001017 | 螺纹阀门 | 1.名称:泄水球阀 2.规格、压力等级:DN15 3.连接形式:螺纹连接 |  | 个 | 4
20 | 031003001018 | 螺纹阀门 | 1.名称:铜制过滤球阀 2.规格、压力等级:DN20 3.连接形式:螺纹连接 |  | 个 | 2
21 | 031003001019 | 螺纹阀门 | 1.名称:自动温控阀 2.规格、压力等级:DN20 3.连接形式:螺纹连接 |  | 个 | 2
22 | 031009001001 | 采暖工程系统调试 | 1.采暖工程系统调试 2.满足图纸设计及施工规 |  | 系统 | 1
本页小计
注：为计取规费等的使用，可在表中增设其中：“定额人工费”
表—08
分部分项工程和单价措施项目清单与计价表
工程名称：鄂托克旗人民医院发热门诊及附属设施工程 采暖 |  |  |  | 标段：鄂托克旗人民医院发热门诊及附属设施工程 |  |  |  | 第 3 页 共 3 页
序号 | 项目编码 | 项目名称 | 项目特征描述 |  | 计量单位 | 工程量 | 金额（元）
[7 empty] | 综合单价 |  | 合价 | 其中
暂估价
范要求，详见图
分部小计
措施项目
23 | 031301017001 | 脚手架搭拆 | 1.脚手架搭拆 |  | 项 | 1
分部小计
本页小计
合 计
注：为计取规费等的使用，可在表中增设其中：“定额人工费”
表—08

## 表-11 总价措施项目清单与计价表
总价措施项目清单与计价表
工程名称：鄂托克旗人民医院发热门诊及附属设施工程 采暖 |  |  | 标段：鄂托克旗人民医院发热门诊及附属设施工程 | [5 empty] | 第 1 页 共 1 页
序号 | 项目编码 | 项目名称 |  | 计算基础 | 费率(%) | 金额(元) |  | 调整费率(%) |  | 调整后金额(元) | 备注
1 | 031302001 | 安全文明施工费
1.1 | 031302001001 | 安全文明施工与环境保护费 |  | 分部分项人工费+技术措施项目人工费 | 2
1.2 | 031302001002 | 临时设施费 |  | 分部分项人工费+技术措施项目人工费 | 1
2 | 031302005001 | 雨季施工增加费 |  | 分部分项人工费+技术措施项目人工费 | 0.5
3 | 031302006001 | 已完工程及设备保护费 |  | 分部分项人工费+技术措施项目人工费 | 0.8
4 | 031302004001 | 二次搬运费 |  | 分部分项人工费+技术措施项目人工费 | 0.1
合 计
编制人（造价人员）： | [6 empty] | 复核人（造价工程师）：
注：1.“计算基础”中安全文明施工费可为“定额基价”、“定额人工费”或“定额人工费+定额机械费”，其他项目可为“定额人工费”或“定额人工费+定额机械费”。 2.按施工方案计算的措施费，若无“计算基础”和“费率”的数值，也可只填“金额”数值，但应在备注栏说明施工方案出处或计算方法。
表-11

## 表-12 其他项目清单与计价汇总表
其他项目清单与计价汇总表
工程名称：鄂托克旗人民医院发热门诊及附属设施工程 采暖 |  | 标段：鄂托克旗人民医院发热门诊及附属设施工程 |  |  | 第 1 页 共 1 页
序号 | 项目名称 |  | 金额(元) | 结算金额(元) |  | 备注
1 | 暂列金额 |  |  |  |  | 明细详见表-12-1
2 | 暂估价
2.1 | 专业工程暂估价 |  |  |  |  | 明细详见表-12-3
2.2 | 材料暂估价 |  | 一 |  |  | 明细详见表-12-2
3 | 计日工 |  |  |  |  | 明细详见表-12-4
4 | 总承包服务费 |  |  |  |  | 明细详见表-12-5
5 | 材料检验试验费
6 | 建筑工程能效测评费
7 | 工程变更及现场签证
8 | 提前竣工（赶工补偿）
9 | 无负荷联合试运转费
10 | 停窝工损失费
11 | 施工期间未完工程保护费
12 | 企业自有工人培训管理费
13 | 建筑工人实名制费
合计 | [5 empty] | —
注：材料（工程设备）暂估单价进入清单项目综合单价，此处不汇总。
表-12

## 表-13 规费、税金项目清单与计价表
规费、税金项目计价表
工程名称：鄂托克旗人民医院发热门诊及附属设施工程 采暖 |  | 标段：鄂托克旗人民医院发热门诊及附属设施工程 |  |  |  | 第 1 页 共 1 页
序号 | 项目名称 |  | 计算基础 |  | 计算基数 |  | 计算费率(%) | 金额（元）
1 | 规费 |  | 社会保险费+住房公积金+水利建设基金+环境保护税
1.1 | 社会保险费 |  | 养老失业保险+基本医疗保险+工伤保险+生育保险
(1) | 养老失业保险 |  | 分部分项人工费+组织措施项目人工费+技术措施项目人工费+分部分项人工费调整+技术措施项目人工费调整 |  |  |  | 10.5
(2) | 基本医疗保险 |  | 分部分项人工费+组织措施项目人工费+技术措施项目人工费+分部分项人工费调整+技术措施项目人工费调整 |  |  |  | 3.7
(3) | 工伤保险 |  | 分部分项人工费+组织措施项目人工费+技术措施项目人工费+分部分项人工费调整+技术措施项目人工费调整 |  |  |  | 0.4
(4) | 生育保险 |  | 分部分项人工费+组织措施项目人工费+技术措施项目人工费+分部分项人工费调整+技术措施项目人工费调整 |  |  |  | 0.3
1.2 | 住房公积金 |  | 分部分项人工费+组织措施项目人工费+技术措施项目人工费+分部分项人工费调整+技术措施项目人工费调整 |  |  |  | 3.7
1.3 | 水利建设基金 |  | 分部分项人工费+组织措施项目人工费+技术措施项目人工费+分部分项人工费调整+技术措施项目人工费调整 |  |  |  | 0.4
1.4 | 环境保护税
2 | 税金 |  | 税前工程造价 |  |  |  | 9
合 计
编制人（造价人员）： |  |  |  | 复核人（造价工程师）：
表-13

## 表-23 主要材料和工程设备选用表
主要材料和工程设备选用表
工程名称：鄂托克旗人民医院发热门诊及附属设施工程 采暖 | [6 empty] | 第 1 页 共 1 页
序号 | 材料设备名称 | 单位 | 市场价 | 数量 | 品牌 | 厂家 |  | 规格型号 | 备注
1 | 镀锌钢丝网 | m2 | [5 empty] | φ3×50×50
2 | 铝箔 | m2
3 | 粘接剂 | kg
4 | 聚苯乙烯泡沫板 | m2 | [5 empty] | δ30
5 | 镀锌钢管 | m | [5 empty] | DN25
6 | 采暖室内镀锌钢管螺纹管件 | 个 | [5 empty] | DN25
7 | 其他材料费 | 元
8 | 带铝箔离心玻璃棉管壳 | m3
9 | 钢管 | m | [5 empty] | DN40
10 | PE-RT地暖专用管(dn20x2.3) | m | [5 empty] | S5
11 | 静态手动平衡阀 | 个 | [5 empty] | DN40
12 | 过滤器 | 个 |  |  | 上五 | 上五阀门（重庆）有限公司呼和浩特办事处 |  | DN40
13 | 超声波型热量表 | 个 |  |  | 致胜 | 内蒙古金中力物资商贸有限公司 |  | DN40
14 | 闸阀 | 个 | [5 empty] | DN40
15 | 自动温控阀 | 个 |  |  | 杰克龙 | 宁波杰克龙阀门有限公司内蒙办事处 |  | DN20
16 | 碳钢平焊法兰 | 片 | [5 empty] | DN40
17 | 分集水器(带箱) | 组 |  |  | 宏岳 | 内蒙古宏塑商贸有限公司 |  | 4回路
18 | 分集水器(带箱) | 组 |  |  | 宏岳 | 内蒙古宏塑商贸有限公司 |  | 5回路
19 | 仪表接头 | 套
20 | 取源部件 | 套
注：本表中所列材料设备应仅限于承包人自行采购范围内的材料设备。本表格可以按照同样的格式扩展。