## Sheet1
序号 | 设备名称 | 规格要求
车身
1 | 长度[mm] | 5413
2 | 宽度[mm] | 1883
3 | 高度[mm] | 1882
4 | 轴距[mm] | 3230
5 | 车门开启方式 | 平开门
6 | 车门数 | 4
7 | 座位数 | 5
8 | 货箱长度[mm] | 1520
9 | 货箱宽度[mm] | 1520
10 | 货箱高度[mm] | 540
发动机
11 | 发动机型号 | GW4C20B
12 | 排量[mL] | 1967
13 | 排量[L] | 2
14 | 进气形式 | 涡轮增压
15 | 发动机布局 | 纵置
16 | 气缸排列形式 | L
17 | 气缸数[个] | 4
18 | 每缸气门数[个] | 4
19 | 压缩比 | 9.6
20 | 配气机构 | DOHC
21 | 最大功率[kW] | 140
22 | 最大马力[Ps] | 190
23 | 最大功率转速[rpm] | 4000-5500
24 | 最大扭矩[N·m] | 360
25 | 最大扭矩转速[rpm] | 1800-3600
26 | 最大净功率[kW] | 140
27 | 燃油标号 | 92号
28 | 供油方式 | 直喷
29 | 缸盖材料 | 铝合金
30 | 缸体材料 | 铸铁
31 | 环保标准 | ★ 国六
变速箱
32 | 变速箱描述 | 8挡手自一体
33 | 变速箱类型 | 自动(AT)
34 | 挡位数 | 8
底盘转向
35 | 驱动形式 | 前置后驱
36 | 前悬架类型 | 双横臂式独立悬架
37 | 后悬架类型 | 钢板弹簧非独立悬架
38 | 助力类型 | 机械液压助力
39 | 车体结构 | 非承载式
车轮制动
40 | 前制动器类型 | 通风盘式
41 | 后制动器类型 | 通风盘式
42 | 驻车制动类型 | 电子驻车
43 | 前轮胎规格 | 245/70 R17
44 | 后轮胎规格 | 245/70 R17
45 | 备胎 | 全尺寸
主动安全
46 | ABS防抱死 | 有
47 | 制动力分配(EBD/CBC等) | 有
48 | 制动辅助(BA/EBA/BAS等) | 有
49 | 牵引力控制(ASR/TCS/TRC等) | 有
50 | 车身稳定控制(ESP/DSC/VSC等) | 有
51 | 安全带未系提醒 | 主驾
52 | 胎压监测 | 胎压显示
被动安全
53 | 主驾驶安全气囊 | 有
54 | 副驾驶安全气囊 | 有
55 | 儿童座椅接口 | 有
辅助/操控配置
56 | 后驻车雷达 | 有
57 | 驾驶辅助影像 | 倒车影像
58 | 巡航系统 | 定速巡航
59 | 驾驶模式选择 | 运动
60 |  | 经济
61 |  | 标准/舒适
62 | 自动驻车 | 有
63 | 上坡辅助 | 有
64 | 陡坡缓降 | 有
辅助驾驶硬件
65 | 超声波雷达 | 后2个
外部配置
66 | 轮圈材质 | 铝合金
67 | 钥匙类型 | ★遥控钥匙
68 | 无钥匙启动
69 | 无钥匙进入 | 第一排
70 | 车侧脚踏板 | 固定
71 | 货箱宝
内部配置
72 | 方向盘材质 | 塑料
73 | 方向盘调节 | 手动上下调节
74 | 换挡形式 | 机械挡把换挡
75 | 多功能方向盘
76 | 方向盘换挡
77 | 行车电脑显示屏 | 彩色
78 | 仪表屏幕尺寸[英寸] | 3.5
座椅配置
80 | 座椅材质 | 仿皮
81 | 主驾座椅调节方式 | 前后调节
82 |  | 靠背调节
83 |  | 高低调节(2向)
84 | 副驾座椅调节方式 | 前后调节
85 |  | 靠背调节
86 | 中央扶手 | 第一排
87 | 座椅布局 | 2+3
88 | 后排座椅放倒方式 | 整体放倒
车机/互联
89 | 中控彩色屏幕 | 触控式液晶屏
90 | 中控屏幕尺寸[英寸] | 12.3
91 | 蓝牙/车载电话
92 | 手机互联/映射 | 原厂互联/映射
影音娱乐
93 | 多媒体/充电接口 | USB
94 | USB/Type-C接口数量 | 前排2个
95 | 扬声器数量 | 4
灯光功能
96 | 近光灯光源 | 卤素
97 | 远光灯光源 | 卤素
98 | LED日间行车灯
99 | 大灯功能 | 高度调节
玻璃/后视镜
100 | 第一排电动车窗
101 | 第二排电动车窗
102 | 车窗一键升降 | 驾驶位
103 | 车窗防夹手功能 | 驾驶位
104 | 外后视镜功能 | 电动调节
105 | 内后视镜功能 | 手动防眩目
空调/制冷
106 | 第一排空调 | 单温区自动空调
107 | 车内PM2.5过滤装置
说明：参数中标有“★”为主要技术参数，不允许负偏离，负偏离作为无效标处理；其他参数为一般技术参数。