## 扉-1 招标工程量清单扉页
|  | 鄂托克旗山中阿白羊肉（初级农产品）加工产业建设项目 |  | 工程
招标工程量清单
招 标 人： |  |  | 造价咨询人：
| (单位盖章) |  |  |  | (单位资质专用章)
法定代表人 或其授权人： |  |  | 法定代表人 或其授权人：
| (签字或盖章) |  |  |  | (签字或盖章)
编 制 人： |  |  | 复 核 人：
| (造价人员签字盖专用章) |  |  |  | (造价工程师签字盖专用章)
编 制 时 间： | 年 月 日 |  | 复 核 时 间： |  | 年 月 日
扉—1

## 表-08 分部分项工程和单价措施项目清单与计价表
分部分项工程和单价措施项目清单与计价表
工程名称：鄂托克旗山中阿白羊肉（初级农产品）加工产业建设项目 |  |  |  | 标段：鄂托克旗山中阿白羊肉（初级农产品）加工产业建设项目 |  |  |  | 第 1 页 共 2 页
序号 | 项目编码 | 项目名称 | 项目特征描述 |  | 计量单位 | 工程量 | 金额（元）
[7 empty] | 综合单价 |  | 合价 | 其中
暂估价
整个项目
1 | 010101001001 | 平整场地 | 1.人工平整场地 |  | m2 | 375
2 | 010101003001 | 挖沟槽土方 | 1.人工挖沟槽，沟槽深度0.5m |  | m3 | 32
3 | 010401001001 | 砖基础 | 370红砖基础，M7.5砂浆砌筑 |  | m3 | 14.8
4 | 010503004001 | 圈梁 | C25预拌砼 |  | m3 | 17.76
5 | 010401003001 | 实心砖墙 | 外面清水红砖墙，M7.5砂浆砌筑 |  | m3 | 157.2
6 | 011102003001 | 块料楼地面 | 1.原土夯实 2.10厚C20混凝土垫层 3.20厚砂浆结合层，800*800地砖铺设 |  | m2 | 370
7 | 010602001001 | 钢屋架 | DN80*40mm镀锌管、100*100mm镀锌方管,100*50mm镀锌方管 |  | t | 10.8
8 | 010605001001 | 钢板楼板 | 100mm厚彩钢岩棉板 |  | m2 | 440
9 | 011204003001 | 块料墙面 | 粘贴300*600墙砖 |  | m2 | 107
10 | 011207001001 | 墙面装饰板 | 木龙骨，15厚细木工板打底，竹木纤维板 |  | m2 | 165
11 | 011210005001 | 成品隔断 | 卫生间隔断 |  | m2 | 8.46
12 | 011210003001 | 玻璃隔断 | 玻璃隔断 |  | m2 | 76.2
13 | 011201001001 | 墙面一般抹灰 | 20厚1:2水泥砂浆抹灰 |  | m2 | 308
14 | 011407001001 | 墙面喷刷涂料 | 2遍腻子，3遍乳胶漆 |  | m2 | 415
15 | 010802001001 | 金属(塑钢）门 | 70系列断桥铝合金门 |  | m2 | 26.3
16 | 010807001001 | 金属（塑钢、断桥）窗 | 60系列断桥铝合金窗 |  | m2 | 18.9
17 | 011302001001 | 吊顶天棚 | 洁净板吊顶 |  | m2 | 310
18 | 01B016 | 大理石门台 | 大理石门台 |  | m2 | 30
19 | 011702029001 | 散水 | C30砼散水 |  | m2 | 72
20 | 01B002 | 冷库 | 冷库 |  | m2 | 34.6
21 | 01B003 | 速冻库 | 速冻库 |  | m2 | 18.26
22 | 01B004 | 排酸间 | 排酸间 |  | m2 | 24
23 | 01B005 | 挂羊手推线 | 挂羊手推线 |  | m | 26
24 | 01B006 | 不锈钢下水网 | 不锈钢下水网 |  | m | 8
25 | 01B007 | 真空包装，弗贝DZ600 | 真空包装，弗贝DZ600 |  | 台 | 1
26 | 01B008 | 不锈钢多用绞肉机 | 不锈钢多用绞肉机 22型1800W钢芯电机 |  | 台 | 1
本页小计
注：为计取规费等的使用，可在表中增设其中：“定额人工费”
表—08
分部分项工程和单价措施项目清单与计价表
工程名称：鄂托克旗山中阿白羊肉（初级农产品）加工产业建设项目 |  |  |  | 标段：鄂托克旗山中阿白羊肉（初级农产品）加工产业建设项目 |  |  |  | 第 2 页 共 2 页
序号 | 项目编码 | 项目名称 | 项目特征描述 |  | 计量单位 | 工程量 | 金额（元）
[7 empty] | 综合单价 |  | 合价 | 其中
暂估价
27 | 01B009 | 锯骨机 | 锯骨机 重甲280型不锈钢 |  | 台 | 1
28 | 01B010 | 电动切骨机 | 志高ZH-450电动切骨机 |  | 台 | 1
29 | 01B011 | 冷柜展柜 | 冷柜展柜（星星SD/SC-950BP） |  | 台 | 1
30 | 01B012 | LS2X条码标签秤 | LS2X条码标签秤（顶尖牌） |  | 台 | 4
31 | 01B013 | OCS防水电子吊秤 | OCS防水电子吊秤 |  | 台 | 2
32 | 01B014 | 商用小型台秤 | 商用小型台秤，凯丰K-F1NE,量程500kg |  | 台 | 2
33 | 01B015 | 其他小型设备及刀具 | 其他小型设备及刀具（分割台两个，包装台1个） |  | 项 | 1
34 | 01B017 | 电气 |  |  | m2 | 375
35 | 01B018 | 给排水 |  |  | m2 | 375
分部小计
措施项目
36 | 011702008001 | 圈梁 | 圈梁模板搭拆 |  | m2 | 96
分部小计
本页小计
合 计
注：为计取规费等的使用，可在表中增设其中：“定额人工费”
表—08

## 表-11 总价措施项目清单与计价表
总价措施项目清单与计价表
工程名称：鄂托克旗山中阿白羊肉（初级农产品）加工产业建设项目 |  |  | 标段：鄂托克旗山中阿白羊肉（初级农产品）加工产业建设项目 | [5 empty] | 第 1 页 共 1 页
序号 | 项目编码 | 项目名称 |  | 计算基础 | 费率(%) | 金额(元) |  | 调整费率(%) |  | 调整后金额(元) | 备注
1 | 011707001 | 安全文明施工费
1.1 | 011707001001 | 安全文明施工与环境保护费 |  | 分部分项人工费+技术措施项目人工费 | 5.5
1.2 | 011707001002 | 临时设施费 |  | 分部分项人工费+技术措施项目人工费 | 2
2 | 011707005001 | 雨季施工增加费 |  | 分部分项人工费+技术措施项目人工费 | 0.5
3 | 011707007001 | 已完工程及设备保护费 |  | 分部分项人工费+技术措施项目人工费 | 0.8
4 | 01B001 | 工程定位复测费 |  | 分部分项人工费+技术措施项目人工费 | 0.3
5 | 011707004001 | 二次搬运费 |  | 分部分项人工费+技术措施项目人工费 | 0.1
合 计
编制人（造价人员）： | [6 empty] | 复核人（造价工程师）：
注：1.“计算基础”中安全文明施工费可为“定额基价”、“定额人工费”或“定额人工费+定额机械费”，其他项目可为“定额人工费”或“定额人工费+定额机械费”。 2.按施工方案计算的措施费，若无“计算基础”和“费率”的数值，也可只填“金额”数值，但应在备注栏说明施工方案出处或计算方法。
表-11

## 表-13 规费、税金项目清单与计价表
规费、税金项目计价表
工程名称：鄂托克旗山中阿白羊肉（初级农产品）加工产业建设项目 |  | 标段：鄂托克旗山中阿白羊肉（初级农产品）加工产业建设项目 |  |  |  | 第 1 页 共 1 页
序号 | 项目名称 |  | 计算基础 |  | 计算基数 |  | 计算费率(%) | 金额（元）
1 | 规费 |  | 社会保险费+住房公积金+水利建设基金+环境保护税
1.1 | 社会保险费 |  | 养老失业保险+基本医疗保险+工伤保险+生育保险
(1) | 养老失业保险 |  | 分部分项人工费+组织措施项目人工费+技术措施项目人工费+分部分项人工费调整+技术措施项目人工费调整 |  |  |  | 10.5
(2) | 基本医疗保险 |  | 分部分项人工费+组织措施项目人工费+技术措施项目人工费+分部分项人工费调整+技术措施项目人工费调整 |  |  |  | 3.7
(3) | 工伤保险 |  | 分部分项人工费+组织措施项目人工费+技术措施项目人工费+分部分项人工费调整+技术措施项目人工费调整 |  |  |  | 0.4
(4) | 生育保险 |  | 分部分项人工费+组织措施项目人工费+技术措施项目人工费+分部分项人工费调整+技术措施项目人工费调整 |  |  |  | 0.3
1.2 | 住房公积金 |  | 分部分项人工费+组织措施项目人工费+技术措施项目人工费+分部分项人工费调整+技术措施项目人工费调整 |  |  |  | 3.7
1.3 | 水利建设基金 |  | 分部分项人工费+组织措施项目人工费+技术措施项目人工费+分部分项人工费调整+技术措施项目人工费调整 |  |  |  | 0.4
1.4 | 环境保护税
2 | 税金 |  | 税前工程造价 |  |  |  | 9
合 计
编制人（造价人员）： |  |  |  | 复核人（造价工程师）：
表-13