## 扉-1 招标工程量清单扉页
|  | 2022年吉日嘎朗图镇麻迷图村人畜分离建设项目-建筑工程 |  | 工程
招标工程量清单
招 标 人： |  |  | 造价咨询人：
| (单位盖章) |  |  |  | (单位资质专用章)
法定代表人 或其授权人： |  |  | 法定代表人 或其授权人：
| (签字或盖章) |  |  |  | (签字或盖章)
编 制 人： |  |  | 复 核 人：
| (造价人员签字盖专用章) |  |  |  | (造价工程师签字盖专用章)
编 制 时 间： | 年 月 日 |  | 复 核 时 间： |  | 年 月 日
扉—1

## 表-08 分部分项工程和单价措施项目清单与计价表
分部分项工程和单价措施项目清单与计价表
工程名称：2022年吉日嘎朗图镇麻迷图村人畜分离建设项目-建筑工程 |  |  |  | 标段：2022年吉日嘎朗图镇麻迷图村人畜分离建设项目 |  |  |  | 第 1 页 共 2 页
序号 | 项目编码 | 项目名称 | 项目特征描述 |  | 计量单位 | 工程量 | 金额（元）
[7 empty] | 综合单价 |  | 合价 | 其中
暂估价
建筑部分
1 | 010501003001 | 独立基础 | 1.混凝土种类:预拌 2.混凝土强度等级:C25 |  | m3 | 43.77
2 | 010507005001 | C25混凝土包柱脚 | 1.混凝土种类:预拌 2.混凝土强度等级:C25 |  | m3 | 8.62
3 | 011101003001 | 混凝土地面 | 地面做法工程: 1.150mm厚C20混凝土。 2.150mm厚防冻胀中砂 3.素土夯实,夯实系数不小于0.95。 |  | m2 | 1500
分部小计
钢结构部分
4 | 010516002001 | 预埋铁件 | 1.钢材种类:柱墩钢板 2.规格:10mm厚 3.铁件尺寸:400*400 |  | t | 1.068
5 | 010516002003 | 预埋铁件 | 1.钢材种类:柱墩加劲板 2.规格:10mm厚 3.铁件尺寸:200*200 |  | t | 1.256
6 | 010516002002 | 预埋铁件 | 1.钢材种类:地脚螺栓 2.规格:M24 |  | t | 1.115
7 | 010516002004 | 预埋铁件 | 1.钢材种类:活动场地围栏 2.规格:10mm厚 3.铁件尺寸:200*200 |  | t | 1.584
8 | 010515001001 | 现浇构件钢筋 | 1.钢筋种类、规格:钢筋 HRB300 φ14 |  | t | 1.514
9 | 010603001001 | 实腹钢柱 | 1.羊棚立柱 1.钢材品种、规格:方钢管(80*80*4) |  | t | 3.16
10 | 010603001002 | 实腹钢柱 | 1.草棚立柱 2.钢材品种、规格:180X4.0 |  | t | 2.657
11 | 010604001001 | 人字梁 | 1.草棚人字梁 2.钢材品种、规格:5*10方钢 |  | t | 0.654
12 | 010604001002 | 人字梁 | 1.草棚人字梁 2.钢材品种、规格:5*5方钢 |  | t | 0.014
13 | 010603001003 | 实腹钢柱 | 1.围栏立柱 1.钢材品种、规格:方钢管(40*40*4) |  | t | 3.6
14 | 010603001004 | 实腹钢柱 | 1.羊棚立柱 |  | t | 2.083
本页小计
注：为计取规费等的使用，可在表中增设其中：“定额人工费”
表—08
分部分项工程和单价措施项目清单与计价表
工程名称：2022年吉日嘎朗图镇麻迷图村人畜分离建设项目-建筑工程 |  |  |  | 标段：2022年吉日嘎朗图镇麻迷图村人畜分离建设项目 |  |  |  | 第 2 页 共 2 页
序号 | 项目编码 | 项目名称 | 项目特征描述 |  | 计量单位 | 工程量 | 金额（元）
[7 empty] | 综合单价 |  | 合价 | 其中
暂估价
1.钢材品种、规格:方钢管(40*40*3)
15 | 010604001003 | 羊棚墙面方钢 | 1.羊棚墙面方钢 2.钢材品种、规格:40*40*3方钢 |  | t | 3.638
16 | 010604001004 | 羊棚顶面檩条 | 1.羊棚顶面檩条 2.钢材品种、规格:40*60*3方钢 |  | t | 4.798
17 | 010604001005 | 羊棚人字梁 | 1.羊棚人字梁 2.钢材品种、规格:40*60*3方钢 |  | t | 3.187
18 | 010607004001 | 金属网栏 | 1.材料品种、规格:墙体2 Q235B焊接 1200*4000 *(开孔50*50） |  | m2 | 625
19 | 010606009001 | 钢护栏 | 1.名称：外墙管 2. 40*40*3方钢 |  | t | 2.718
20 | 010606009002 | 内墙隔断 | 1.名称：内墙隔断 2. 40*40*3方钢 |  | t | 3.544
21 | 010607004002 | 内墙隔断网 | 1.材料品种、规格:墙体2 Q235B焊接 1200*4000 *(开孔50*50） |  | m2 | 800
22 | 010901002001 | 草棚彩钢顶 | 1.名称：草棚彩钢顶 |  | m2 | 1500
23 | 011001003002 | 草棚彩钢墙 | 1.名称：草棚彩钢墙 |  | m2 | 600
24 | 011001003003 | 羊棚彩钢墙 | 1.名称：羊棚彩钢墙 |  | m2 | 300
25 | 010901002002 | 羊棚彩钢顶 | 1.名称：羊棚彩钢顶 |  | m2 | 700
26 | 010607004003 | 羊棚内墙隔断 | 1.名称：羊棚内墙隔断 |  | m2 | 4.4
27 | 011001003001 | 保温棚彩钢墙 | 1.名称：保温棚彩钢夹心板 |  | m2 | 650
28 | 010901002003 | 保温棚顶 | 1.名称：保温棚彩钢夹心板顶 |  | m2 | 200
29 | 010804004001 | 铁艺推拉门，上部和下部设置轨道 |  |  | 樘 | 20
分部小计
措施项目
本页小计
合 计
注：为计取规费等的使用，可在表中增设其中：“定额人工费”
表—08

## 表-11 总价措施项目清单与计价表
总价措施项目清单与计价表
工程名称：2022年吉日嘎朗图镇麻迷图村人畜分离建设项目-建筑工程 |  |  | 标段：2022年吉日嘎朗图镇麻迷图村人畜分离建设项目 | [5 empty] | 第 1 页 共 1 页
序号 | 项目编码 | 项目名称 |  | 计算基础 | 费率(%) | 金额(元) |  | 调整费率(%) |  | 调整后金额(元) | 备注
1 | 011707001 | 安全文明施工费
1.1 | 011707001001 | 安全文明施工与环境保护费 |  | 分部分项人工费+技术措施项目人工费 | 5.5
1.2 | 011707001002 | 临时设施费 |  | 分部分项人工费+技术措施项目人工费 | 2
2 | 011707005001 | 雨季施工增加费 |  | 分部分项人工费+技术措施项目人工费 | 0.5
3 | 011707007001 | 已完工程及设备保护费 |  | 分部分项人工费+技术措施项目人工费 | 0.8
4 | 011707004001 | 二次搬运费 |  | 分部分项人工费+技术措施项目人工费 | 0.1
合 计
编制人（造价人员）： | [6 empty] | 复核人（造价工程师）：
注：1.“计算基础”中安全文明施工费可为“定额基价”、“定额人工费”或“定额人工费+定额机械费”，其他项目可为“定额人工费”或“定额人工费+定额机械费”。 2.按施工方案计算的措施费，若无“计算基础”和“费率”的数值，也可只填“金额”数值，但应在备注栏说明施工方案出处或计算方法。
表-11

## 表-13 规费、税金项目清单与计价表
规费、税金项目计价表
工程名称：2022年吉日嘎朗图镇麻迷图村人畜分离建设项目-建筑工程 |  | 标段：2022年吉日嘎朗图镇麻迷图村人畜分离建设项目 |  |  |  | 第 1 页 共 1 页
序号 | 项目名称 |  | 计算基础 |  | 计算基数 |  | 计算费率(%) | 金额（元）
1 | 规费 |  | 社会保险费+住房公积金+水利建设基金+环境保护税
1.1 | 社会保险费 |  | 养老失业保险+基本医疗保险+工伤保险+生育保险
(1) | 养老失业保险 |  | 分部分项人工费+组织措施项目人工费+技术措施项目人工费+分部分项人工费调整+技术措施项目人工费调整 |  |  |  | 10.5
(2) | 基本医疗保险 |  | 分部分项人工费+组织措施项目人工费+技术措施项目人工费+分部分项人工费调整+技术措施项目人工费调整 |  |  |  | 3.7
(3) | 工伤保险 |  | 分部分项人工费+组织措施项目人工费+技术措施项目人工费+分部分项人工费调整+技术措施项目人工费调整 |  |  |  | 0.4
(4) | 生育保险 |  | 分部分项人工费+组织措施项目人工费+技术措施项目人工费+分部分项人工费调整+技术措施项目人工费调整 |  |  |  | 0.3
1.2 | 住房公积金 |  | 分部分项人工费+组织措施项目人工费+技术措施项目人工费+分部分项人工费调整+技术措施项目人工费调整 |  |  |  | 3.7
1.3 | 水利建设基金 |  | 分部分项人工费+组织措施项目人工费+技术措施项目人工费+分部分项人工费调整+技术措施项目人工费调整 |  |  |  | 0.4
1.4 | 环境保护税
2 | 税金 |  | 税前工程造价 |  |  |  | 9
合 计
编制人（造价人员）： |  |  |  | 复核人（造价工程师）：
表-13