## 扉-1 招标工程量清单扉页
|  | 2022年吉日嘎朗图镇麻迷图村人畜分离建设项目-电气工程 |  | 工程
招标工程量清单
招 标 人： |  |  | 造价咨询人：
| (单位盖章) |  |  |  | (单位资质专用章)
法定代表人 或其授权人： |  |  | 法定代表人 或其授权人：
| (签字或盖章) |  |  |  | (签字或盖章)
编 制 人： |  |  | 复 核 人：
| (造价人员签字盖专用章) |  |  |  | (造价工程师签字盖专用章)
编 制 时 间： | 年 月 日 |  | 复 核 时 间： |  | 年 月 日
扉—1

## 表-08 分部分项工程和单价措施项目清单与计价表
分部分项工程和单价措施项目清单与计价表
工程名称：2022年吉日嘎朗图镇麻迷图村人畜分离建设项目-电气工程 |  |  |  | 标段：2022年吉日嘎朗图镇麻迷图村人畜分离建设项目 |  |  |  | 第 1 页 共 1 页
序号 | 项目编码 | 项目名称 | 项目特征描述 |  | 计量单位 | 工程量 | 金额（元）
[7 empty] | 综合单价 |  | 合价 | 其中
暂估价
整个项目
1 | 030404017001 | 配电箱 | 1.名称：配电箱 2.非标箱500x600x200,墙上暗装,底距地1.5米 |  | 台 | 1
2 | 030411001002 | 配管 | 1.名称：配管SC40 2.敷设方式：埋地敷设 |  | m | 5.7
3 | 030411001001 | 配管 | 1.名称：配管JDG20 2.敷设方式：暗埋 |  | m | 787.1
4 | 030411004001 | 配线 | 1.名称：配线ZR-BV-3x2.5 2.敷设方式：管内敷设 |  | m | 1589.79
5 | 030411004002 | 配线 | 1.名称：配线ZR-BV-3x4 2.敷设方式：管内敷设 |  | m | 771.51
6 | 030412001001 | 普通灯具 | 1.名称：节能灯 |  | 套 | 40
7 | 030404034001 | 照明开关 | 1.名称：单控单联开关 |  | 个 | 40
8 | 030404035001 | 插座 | 1.名称：五孔插座 |  | 个 | 20
9 | 030409001001 | 接地极 | 1.名称：垂直接地极，采用L50×50×5，l=2500mm热镀锌角钢 |  | 根 | 3
10 | 030409002001 | 接地母线 | 1.户外接地母线：40x4热镀锌扁钢作为水平接地极 |  | m | 17.5
11 | 030409008001 | 等电位端子箱 | 1.总等电位端子箱，300x300x150，底距地0.5米 |  | 台 | 1
分部小计
措施项目
12 | 031301017001 | 脚手架搭拆 |  |  | 项 | 1
分部小计
本页小计
合 计
注：为计取规费等的使用，可在表中增设其中：“定额人工费”
表—08

## 表-11 总价措施项目清单与计价表
总价措施项目清单与计价表
工程名称：2022年吉日嘎朗图镇麻迷图村人畜分离建设项目-电气工程 |  |  | 标段：2022年吉日嘎朗图镇麻迷图村人畜分离建设项目 | [5 empty] | 第 1 页 共 1 页
序号 | 项目编码 | 项目名称 |  | 计算基础 | 费率(%) | 金额(元) |  | 调整费率(%) |  | 调整后金额(元) | 备注
1 | 031302001 | 安全文明施工费
1.1 | 031302001001 | 安全文明施工与环境保护费 |  | 分部分项人工费+技术措施项目人工费 | 2
1.2 | 031302001002 | 临时设施费 |  | 分部分项人工费+技术措施项目人工费 | 1
2 | 031302005001 | 雨季施工增加费 |  | 分部分项人工费+技术措施项目人工费 | 0.5
3 | 031302006001 | 已完工程及设备保护费 |  | 分部分项人工费+技术措施项目人工费 | 0.8
4 | 031302004001 | 二次搬运费 |  | 分部分项人工费+技术措施项目人工费 | 0.1
合 计
编制人（造价人员）： | [6 empty] | 复核人（造价工程师）：
注：1.“计算基础”中安全文明施工费可为“定额基价”、“定额人工费”或“定额人工费+定额机械费”，其他项目可为“定额人工费”或“定额人工费+定额机械费”。 2.按施工方案计算的措施费，若无“计算基础”和“费率”的数值，也可只填“金额”数值，但应在备注栏说明施工方案出处或计算方法。
表-11

## 表-13 规费、税金项目清单与计价表
规费、税金项目计价表
工程名称：2022年吉日嘎朗图镇麻迷图村人畜分离建设项目-电气工程 |  | 标段：2022年吉日嘎朗图镇麻迷图村人畜分离建设项目 |  |  |  | 第 1 页 共 1 页
序号 | 项目名称 |  | 计算基础 |  | 计算基数 |  | 计算费率(%) | 金额（元）
1 | 规费 |  | 社会保险费+住房公积金+水利建设基金+环境保护税
1.1 | 社会保险费 |  | 养老失业保险+基本医疗保险+工伤保险+生育保险
(1) | 养老失业保险 |  | 分部分项人工费+组织措施项目人工费+技术措施项目人工费+分部分项人工费调整+技术措施项目人工费调整 |  |  |  | 10.5
(2) | 基本医疗保险 |  | 分部分项人工费+组织措施项目人工费+技术措施项目人工费+分部分项人工费调整+技术措施项目人工费调整 |  |  |  | 3.7
(3) | 工伤保险 |  | 分部分项人工费+组织措施项目人工费+技术措施项目人工费+分部分项人工费调整+技术措施项目人工费调整 |  |  |  | 0.4
(4) | 生育保险 |  | 分部分项人工费+组织措施项目人工费+技术措施项目人工费+分部分项人工费调整+技术措施项目人工费调整 |  |  |  | 0.3
1.2 | 住房公积金 |  | 分部分项人工费+组织措施项目人工费+技术措施项目人工费+分部分项人工费调整+技术措施项目人工费调整 |  |  |  | 3.7
1.3 | 水利建设基金 |  | 分部分项人工费+组织措施项目人工费+技术措施项目人工费+分部分项人工费调整+技术措施项目人工费调整 |  |  |  | 0.4
1.4 | 环境保护税
2 | 税金 |  | 税前工程造价 |  |  |  | 9
合 计
编制人（造价人员）： |  |  |  | 复核人（造价工程师）：
表-13