## 表-08 分部分项工程和单价措施项目清单与计价表
分部分项工程和单价措施项目清单与计价表
工程名称：就业小区（室外采暖）2栋 |  |  |  | 标段：杭锦旗2014年既有居住建筑供热计量及节能改造 |  |  |  | 第 1 页 共 2 页
序号 | 项目编码 | 项目名称 | 项目特征描述 |  | 计量单位 | 工程量 | 金额（元）
[7 empty] | 综合单价 |  | 合价 | 其中
暂估价
管道
1 | 031001008001 | 直埋式预制保温管 | 1.铺设深度:原有地沟内 2.管道材质、规格:无缝钢管、DN76*4 硬聚氨酯泡沫塑料保温管保温厚度50mm，硬聚氨酯泡沫的容重50±kg/m，保护层为玻璃钢，保温层做法详见12N9-1-70 3.连接形式:焊接 4.压力试验及吹、洗设计要求: |  | m | 43.4
2 | 031001008002 | 直埋式预制保温管 | 1.铺设深度:原有地沟内 2.管道材质、规格:无缝钢管、DN50*3.5 硬聚氨酯泡沫塑料保温管保温厚度50mm，硬聚氨酯泡沫的容重50±kg/m，保护层为玻璃钢，保温层做法详见12N9-1-70 3.连接形式:焊接 4.压力试验及吹、洗设计要求: |  | m | 48.7
3 | 031003003001 | 三通 | 1.种类:三通 2.材质及规格:聚氨酯泡沫塑料预制直埋保温管三通DN70*DN50 3.接口形式:焊接 |  | 个 | 8
4 | 031003003002 | 90°弯头 | 1.种类:90°弯头 2.材质及规格:聚氨酯泡沫塑料预制直埋保温管弯头DN50 3.接口形式:焊接 |  | 个 | 2
5 | 031003003003 | 闸阀 | 1.类型:闸阀 2.材质:碳钢 3.规格、压力等级:DN70 4.连接形式:法兰焊接 |  | 个 | 2
6 | 040504001001 | 阀门井 | 1、阀门井，做法详见12N6-3,12N-26-29 |  | 座 | 1
分部小计
采暖入口做法详见12N1-12-13
7 | 031003003004 | 闸阀 | 1.类型:闸阀 2.材质:碳钢 3.规格、压力等级:DN50 |  | 个 | 15
本页小计
注：为计取规费等的使用，可在表中增设其中：“定额人工费”
表—08
分部分项工程和单价措施项目清单与计价表
工程名称：就业小区（室外采暖）2栋 |  |  |  | 标段：杭锦旗2014年既有居住建筑供热计量及节能改造 |  |  |  | 第 2 页 共 2 页
序号 | 项目编码 | 项目名称 | 项目特征描述 |  | 计量单位 | 工程量 | 金额（元）
[7 empty] | 综合单价 |  | 合价 | 其中
暂估价
4.连接形式:法兰连接
8 | 030601001001 | 温度计 | 1.名称:温度计 |  | 支 | 10
9 | 030601002001 | 压力表 | 1.名称:压力表 |  | 台 | 20
10 | 031003003005 | 过滤器 | 1.类型:过滤器 2.材质:碳钢 3.规格、压力等级:DN50 4.连接形式:法兰连接 |  | 个 | 15
11 | 031003001001 | 闸板阀 | 1.类型:闸板阀 2.材质:碳钢 3.规格、压力等级:DN25 4.连接形式:丝接 |  | 个 | 10
12 | 031003003006 | 控制阀 | 1.类型:控制阀 2.材质:碳钢 3.规格、压力等级:DN50 4.连接形式:法兰连接 |  | 个 | 5
13 | 031003003007 | 静态平衡阀 | 1.类型:静态平衡阀 2.材质:碳钢 3.规格、压力等级:DN50 4.连接形式:法兰连接 |  | 个 | 5
14 | 031003014001 | 热量表 | 1.类型:热量表 2.型号、规格:DN50 3.连接形式:法兰连接 |  | 组 | 5
分部小计
措施项目
本页小计
合 计
注：为计取规费等的使用，可在表中增设其中：“定额人工费”
表—08

## 表-11 总价措施项目清单与计价表
总价措施项目清单与计价表
工程名称：就业小区（室外采暖）2栋 |  |  | 标段：杭锦旗2014年既有居住建筑供热计量及节能改造 | [5 empty] | 第 1 页 共 1 页
序号 | 项目编码 | 项目名称 |  | 计算基础 | 费率(%) | 金额(元) |  | 调整费率(%) |  | 调整后金额(元) | 备注
1 | 031302001 | 安全文明施工费
1.1 | 031302001001 | 安全文明施工与环境保护费 |  | 分部分项人工费+技术措施项目人工费 | 2
1.2 | 031302001002 | 临时设施费 |  | 分部分项人工费+技术措施项目人工费 | 1
2 | 031302005001 | 雨季施工增加费 |  | 分部分项人工费+技术措施项目人工费 | 0.5
3 | 031302006001 | 已完工程及设备保护费 |  | 分部分项人工费+技术措施项目人工费 | 0.8
4 | 03B001 | 工程定位复测费 |  | 分部分项人工费+技术措施项目人工费 | 0
5 | 031302004001 | 二次搬运费 |  | 分部分项人工费+技术措施项目人工费 | 0.1
6 | 03B002 | 特殊地区施工增加费 |  | 分部分项人工费+技术措施项目人工费 | 0
合 计
编制人（造价人员）： | [6 empty] | 复核人（造价工程师）：
注：1.“计算基础”中安全文明施工费可为“定额基价”、“定额人工费”或“定额人工费+定额机械费”，其他项目可为“定额人工费”或“定额人工费+定额机械费”。 2.按施工方案计算的措施费，若无“计算基础”和“费率”的数值，也可只填“金额”数值，但应在备注栏说明施工方案出处或计算方法。
表-11

## 表-13 规费、税金项目清单与计价表
规费、税金项目计价表
工程名称：就业小区（室外采暖）2栋 |  | 标段：杭锦旗2014年既有居住建筑供热计量及节能改造 |  |  |  | 第 1 页 共 1 页
序号 | 项目名称 |  | 计算基础 |  | 计算基数 |  | 计算费率(%) | 金额（元）
1 | 规费 |  | 社会保险费+住房公积金+水利建设基金+环境保护税
1.1 | 社会保险费 |  | 养老失业保险+基本医疗保险+工伤保险+生育保险
(1) | 养老失业保险 |  | 分部分项人工费+组织措施项目人工费+技术措施项目人工费+分部分项人工费调整+技术措施项目人工费调整 |  |  |  | 10.5
(2) | 基本医疗保险 |  | 分部分项人工费+组织措施项目人工费+技术措施项目人工费+分部分项人工费调整+技术措施项目人工费调整 |  |  |  | 3.7
(3) | 工伤保险 |  | 分部分项人工费+组织措施项目人工费+技术措施项目人工费+分部分项人工费调整+技术措施项目人工费调整 |  |  |  | 0.4
(4) | 生育保险 |  | 分部分项人工费+组织措施项目人工费+技术措施项目人工费+分部分项人工费调整+技术措施项目人工费调整 |  |  |  | 0.3
1.2 | 住房公积金 |  | 分部分项人工费+组织措施项目人工费+技术措施项目人工费+分部分项人工费调整+技术措施项目人工费调整 |  |  |  | 3.7
1.3 | 水利建设基金 |  | 分部分项人工费+组织措施项目人工费+技术措施项目人工费+分部分项人工费调整+技术措施项目人工费调整 |  |  |  | 0.4
1.4 | 环境保护税
2 | 税金 |  | 税前工程造价 |  |  |  | 9
合 计
编制人（造价人员）： |  |  |  | 复核人（造价工程师）：
表-13