## 扉-1 招标工程量清单扉页
|  | 杭锦旗吉日嘎朗图镇格更召-提格庙砂石路两侧沙障项目（第一期） |  | 工程
招标工程量清单
招 标 人： |  |  | 造价咨询人：
| (单位盖章) |  |  |  | (单位资质专用章)
法定代表人 或其授权人： |  |  | 法定代表人 或其授权人：
| (签字或盖章) |  |  |  | (签字或盖章)
编 制 人： |  |  | 复 核 人：
| (造价人员签字盖专用章) |  |  |  | (造价工程师签字盖专用章)
编 制 时 间： | 年 月 日 |  | 复 核 时 间： |  | 年 月 日
扉—1

## 表-04 单位工程招标控制价汇总表（清单）
单位工程汇总表
工程名称：杭锦旗吉日嘎朗图镇格更召-提格庙砂石路两侧沙障项目（第一期） |  | 标段：杭锦旗吉日嘎朗图镇格更召-提格庙砂石路两侧沙障项目 |  | 第 1 页 共 1 页
序号 | 汇总内容 |  | 金额(元) |  | 其中：暂估价（元）
1 | 分部分项工程
2 | 措施项目
2.1 | 其中：安全文明施工费
3 | 其他项目
3.1 | 其中：暂列金额
3.2 | 其中：专业工程暂估价
3.3 | 其中：计日工
3.4 | 其中：总承包服务费
4 | 规费
5 | 税金
招标控制价合计=1+2+3+4+5
注：本表适用于单位工程招标控制价或投标报价的汇总，如无单位工程划分，单项工程也使用本表汇总
表—04

## 表-08 分部分项工程和单价措施项目清单与计价表
分部分项工程和单价措施项目清单与计价表
工程名称：杭锦旗吉日嘎朗图镇格更召-提格庙砂石路两侧沙障项目（第一期） |  |  |  | 标段：杭锦旗吉日嘎朗图镇格更召-提格庙砂石路两侧沙障项目 |  |  |  | 第 1 页 共 1 页
序号 | 项目编码 | 项目名称 | 项目特征描述 |  | 计量单位 | 工程量 | 金额（元）
[7 empty] | 综合单价 |  | 合价 | 其中
暂估价
整个项目
1 | 050102005001 | 栽植绿篱 | 1.沙障材料：沙柳 2.沙障配置类型：低立式网格沙障，阻沙型 3.沙障规格：1米*1米的方格（沙柳用量不低于600公斤） 4.沙障高度：将沙柳枝条截成长50里米的插条零株距密排，零株距不超出3厘米，小头向上，埋深20厘米，地上裸露30厘米 5.部位：砂石路两侧 |  | m | 1032662.62
2 | 050102005002 | 栽植绿篱 | 1.沙障材料：沙柳 2.沙障配置类型：低立式网格沙障，阻沙型 3.沙障规格：2米*2米的方格（沙柳用量不低于300公斤） 4.沙障高度：将沙柳枝条截成长50里米的插条零株距密排，零株距不超出3厘米，小头向上，埋深20厘米，地上裸露30厘米 5.部位：砂石路两侧 |  | m | 252344.62
3 | 050102013001 | 喷播植草(杨柴）籽 | 1.部位：网格内 2.种值方式：人工撒播 3.草籽含量：每亩地草籽量不少于1斤 4.草籽种类：杨柴 |  | m2 | 254621.27
4 | 050102013002 | 喷播植草(苜蓿）籽 | 1.部位：网格内 2.种值方式：人工撒播 3.草籽含量：每亩地草籽量不少于1斤 4.草籽种类：苜蓿 |  | m2 | 254621.27
5 | 050102013003 | 喷播植草(柠条）籽 | 1.部位：网格内 2.种值方式：人工撒播 3.草籽含量：每亩地草籽量不少于1斤 4.草籽种类：柠条 |  | m2 | 254621.27
6 | 081302001001 | 便道 | 1.整修便道 |  | m2 | 750
分部小计
措施项目
本页小计
合 计
注：为计取规费等的使用，可在表中增设其中：“定额人工费”
表—08

## 蒙-8 分部分项工程量清单综合单价分析表（清单）
分部分项工程量清单综合单价分析表
工程名称:杭锦旗吉日嘎朗图镇格更召-提格庙砂石路两侧沙障项目（第一期） |  |  |  |  | 专业：园林绿化工程 |  |  |  | 第1页 共1页
顺序号 | 项目编号(定额编号) | 项目名称 | 单位 | 数量 |  | 综合单价(元) | 综合合价(元) | 综合单价
[8 empty] | 人工费 |  | 材料费 | 机械费 | 管理费 | 利润
合计

## 表-11 总价措施项目清单与计价表
总价措施项目清单与计价表
工程名称：杭锦旗吉日嘎朗图镇格更召-提格庙砂石路两侧沙障项目（第一期） |  |  | 标段：杭锦旗吉日嘎朗图镇格更召-提格庙砂石路两侧沙障项目 | [5 empty] | 第 1 页 共 1 页
序号 | 项目编码 | 项目名称 |  | 计算基础 | 费率(%) | 金额(元) |  | 调整费率(%) |  | 调整后金额(元) | 备注
1 | 050405001 | 安全文明施工费
1.1 | 050405001001 | 安全文明施工与环境保护费 |  | 分部分项人工费+技术措施项目人工费 | 1
1.2 | 050405001002 | 临时设施费 |  | 分部分项人工费+技术措施项目人工费 | 1
2 | 050405005001 | 雨季施工增加费 |  | 分部分项人工费+技术措施项目人工费 | 0.5
3 | 050405007001 | 已完工程及设备保护费 |  | 分部分项人工费+技术措施项目人工费 | 0
4 | 05B001 | 工程定位复测费 |  | 分部分项人工费+技术措施项目人工费 | 0.1
5 | 050405004001 | 二次搬运费 |  | 分部分项人工费+技术措施项目人工费 | 0.1
合 计
编制人（造价人员）： | [6 empty] | 复核人（造价工程师）：
注：1.“计算基础”中安全文明施工费可为“定额基价”、“定额人工费”或“定额人工费+定额机械费”，其他项目可为“定额人工费”或“定额人工费+定额机械费”。 2.按施工方案计算的措施费，若无“计算基础”和“费率”的数值，也可只填“金额”数值，但应在备注栏说明施工方案出处或计算方法。
表-11

## 表-12 其他项目清单与计价汇总表
其他项目清单与计价汇总表
工程名称：杭锦旗吉日嘎朗图镇格更召-提格庙砂石路两侧沙障项目（第一期） |  | 标段：杭锦旗吉日嘎朗图镇格更召-提格庙砂石路两侧沙障项目 |  |  | 第 1 页 共 1 页
序号 | 项目名称 |  | 金额(元) | 结算金额(元) |  | 备注
1 | 暂列金额 |  |  |  |  | 明细详见表-12-1
2 | 暂估价
2.1 | 专业工程暂估价 |  |  |  |  | 明细详见表-12-3
2.2 | 材料暂估价 |  | 一 |  |  | 明细详见表-12-2
3 | 计日工 |  |  |  |  | 明细详见表-12-4
4 | 总承包服务费 |  |  |  |  | 明细详见表-12-5
5 | 材料检验试验费
6 | 建筑工程能效测评费
7 | 工程变更及现场签证
8 | 提前竣工（赶工补偿）
9 | 无负荷联合试运转费
10 | 停窝工损失费
11 | 施工期间未完工程保护费
12 | 企业自有工人培训管理费
13 | 建筑工人实名制费
合计 | [5 empty] | —
注：材料（工程设备）暂估单价进入清单项目综合单价，此处不汇总。
表-12

## 表-13 规费、税金项目清单与计价表
规费、税金项目计价表
工程名称：杭锦旗吉日嘎朗图镇格更召-提格庙砂石路两侧沙障项目（第一期） |  | 标段：杭锦旗吉日嘎朗图镇格更召-提格庙砂石路两侧沙障项目 |  |  |  | 第 1 页 共 1 页
序号 | 项目名称 |  | 计算基础 |  | 计算基数 |  | 计算费率(%) | 金额（元）
1 | 规费 |  | 社会保险费+住房公积金+水利建设基金+环境保护税
1.1 | 社会保险费 |  | 养老失业保险+基本医疗保险+工伤保险+生育保险
(1) | 养老失业保险 |  | 分部分项人工费+组织措施项目人工费+技术措施项目人工费+分部分项人工费调整+技术措施项目人工费调整 |  |  |  | 10.5
(2) | 基本医疗保险 |  | 分部分项人工费+组织措施项目人工费+技术措施项目人工费+分部分项人工费调整+技术措施项目人工费调整 |  |  |  | 3.7
(3) | 工伤保险 |  | 分部分项人工费+组织措施项目人工费+技术措施项目人工费+分部分项人工费调整+技术措施项目人工费调整 |  |  |  | 0.4
(4) | 生育保险 |  | 分部分项人工费+组织措施项目人工费+技术措施项目人工费+分部分项人工费调整+技术措施项目人工费调整 |  |  |  | 0.3
1.2 | 住房公积金 |  | 分部分项人工费+组织措施项目人工费+技术措施项目人工费+分部分项人工费调整+技术措施项目人工费调整 |  |  |  | 3.7
1.3 | 水利建设基金 |  | 分部分项人工费+组织措施项目人工费+技术措施项目人工费+分部分项人工费调整+技术措施项目人工费调整 |  |  |  | 0.4
1.4 | 环境保护税
2 | 税金 |  | 税前工程造价 |  |  |  | 9
合 计
编制人（造价人员）： |  |  |  | 复核人（造价工程师）：
表-13

## 蒙-12 单位工程人材机价差表（清单）
单位工程人材机价差表
工程名称:杭锦旗吉日嘎朗图镇格更召-提格庙砂石路两侧沙障项目（第一期） | [6 empty] | 第1页 共1页
序号 | 名称 | 规格型号 | 单位 | 数量 | 预算价 | 市场价 |  | 价差 | 价差合计
合计