## 表-08 分部分项工程和单价措施项目清单与计价表
分部分项工程和单价措施项目清单与计价表
工程名称：杭锦旗独贵塔拉工业园区南项目区幼儿园建设项目10KV配电工程--安装工程 |  |  |  | 标段：杭锦旗独贵塔拉工业园区南项目区幼儿园建设项目10KV配电工程 |  |  |  | 第 1 页 共 2 页
序号 | 项目编码 | 项目名称 | 项目特征描述 |  | 计量单位 | 工程量 | 金额（元）
[7 empty] | 综合单价 |  | 合价 | 其中
暂估价
整个项目
1 | 030402017001 | 环网柜（一进四出） | 1.名称：环网柜 2.型号：一进四出，固体式 3.安装方式：落地安装 4.箱变基础：10#基础槽钢 |  | 台 | 1
2 | 030402018001 | 箱式变压器（630kVA) | 1.名称：箱式变压器 2.型号：630KVA，固体式（预留DTU配网自动化终端位置,并预留配网自动化接口) 3.安装方式：落地安装 4.箱变基础：10#基础槽钢 |  | 台 | 1
3 | 030402018002 | 箱式变压器（500kVA) | 1.名称：箱式变压器 2.型号：500KVA,高供高计，固体式（预留DTU配网自动化终端位置,并预留配网自动化接口) 3.安装方式：落地安装 4.箱变基础：10#基础槽钢 |  | 台 | 1
4 | 030402006001 | 杆上断路器 | 1.名称：杆上断路器（含成套支架、引线及配套金具） |  | 台 | 1
5 | 030410004001 | 杆上避雷器 | 1.名称：杆上避雷器（含引上线及配套金具） |  | 组 | 2
6 | 030402006002 | 杆上隔离开关 | 1.名称：杆上隔离开关(含成套支架、引线及配套金具） |  | 组 | 1
7 | 030410004002 | 线路柱式瓷绝缘子 | 1.名称：线路柱式瓷绝缘子（含引线及配套金具 |  | 只 | 6
8 | 030408001001 | 电力电缆ZC-YJV22-8.7/15-3*120mm2 | 1.名称：电力电缆 2.型号：ZC-YJV22-8.7/15-3*120mm2 |  | m | 350
9 | 030408001002 | 电力电缆ZC-YJV22-8.7/15-3*95mm2 | 1.名称：电力电缆 2.型号：ZC-YJV22-8.7/15-3*95mm2 |  | m | 90
10 | 030408006001 | 电力电缆头3*120mm2 | 1.名称：高压冷缩电缆头 2.型号：ZC-YJV22-8.7/15-3*120mm2 |  | 个 | 2
本页小计
注：为计取规费等的使用，可在表中增设其中：“定额人工费”
表—08
分部分项工程和单价措施项目清单与计价表
工程名称：杭锦旗独贵塔拉工业园区南项目区幼儿园建设项目10KV配电工程--安装工程 |  |  |  | 标段：杭锦旗独贵塔拉工业园区南项目区幼儿园建设项目10KV配电工程 |  |  |  | 第 2 页 共 2 页
序号 | 项目编码 | 项目名称 | 项目特征描述 |  | 计量单位 | 工程量 | 金额（元）
[7 empty] | 综合单价 |  | 合价 | 其中
暂估价
11 | 030408006002 | 电力电缆头3*95mm2 | 1.名称：高压冷缩电缆头 2.型号：ZC-YJV22-8.7/15-3*95mm2 |  | 个 | 2
12 | 030408006003 | 电力电缆肘头3*120mm2 | 1.名称：高压冷缩电缆肘头 2.型号：ZC-YJV22-8.7/15-3*120mm2 |  | 个 | 2
13 | 030408006004 | 电力电缆肘头3*95mm2 | 1.名称：高压冷缩电缆肘头 2.型号：ZC-YJV22-8.7/15-3*95mm2 |  | 个 | 2
14 | 030408003001 | 电缆保护管CPVC160 | 1.名称：电缆保护管 2.材质、规格：CPVC160 3.敷设方式：埋地敷设 |  | m | 880
15 | 030408005001 | 铺砂、盖保护板 | 1.种类:混凝土标识板 |  | m | 440
16 | 040501020001 | 警示（示踪）带铺设 | 1.名称：警示带敷设 |  | m | 440
17 | 080601011001 | 标志牌、标桩 | 1.名称：电缆标示桩 |  | 根 | 13
18 | 030410004003 | 电缆铭牌 | 1.名称：电缆铭牌 |  | 个 | 8
19 | 030409001001 | 接地极 | 1.名称：角钢接地级 2.规格：50*5*2500mm |  | 根 | 20
20 | 030409002001 | 接地母线 | 1.名称：镀锌扁钢 2.规格：40*4 |  | m | 200
21 | 030409001002 | 临时接地接线柱 | 1.名称：临时接地接线柱 |  | 个 | 6
22 | 030409002002 | 接地电阻测试 | 1.名称：接地电阻试验，每组4根 |  | 组 | 3
23 | 030414001001 | 箱式变电站调试 | 1.名称：箱式变电站调试 |  | 座 | 2
24 | 030414001002 | 环网柜调试 | 1.名称：环网柜调试 |  | 座 | 1
25 | 030414001003 | 整套启动调试 | 1.名称：整套启动调试 |  | 座 | 1
26 | 030414002001 | 送配电装置系统 | 1.名称：送配电装置系统 |  | 系统 | 1
分部小计
措施项目
本页小计
合 计
注：为计取规费等的使用，可在表中增设其中：“定额人工费”
表—08

## 表-11 总价措施项目清单与计价表
总价措施项目清单与计价表
工程名称：杭锦旗独贵塔拉工业园区南项目区幼儿园建设项目10KV配电工程--安装工程 |  |  | 标段：杭锦旗独贵塔拉工业园区南项目区幼儿园建设项目10KV配电工程 | [5 empty] | 第 1 页 共 1 页
序号 | 项目编码 | 项目名称 |  | 计算基础 | 费率(%) | 金额(元) |  | 调整费率(%) |  | 调整后金额(元) | 备注
1 | 031302001 | 安全文明施工费
1.1 | 031302001001 | 安全文明施工与环境保护费 |  | 分部分项人工费+技术措施项目人工费 | 2
1.2 | 031302001002 | 临时设施费 |  | 分部分项人工费+技术措施项目人工费 | 1
2 | 031302005001 | 雨季施工增加费 |  | 分部分项人工费+技术措施项目人工费 | 0.5
3 | 031302006001 | 已完工程及设备保护费 |  | 分部分项人工费+技术措施项目人工费 | 0.8
4 | 031302004001 | 二次搬运费 |  | 分部分项人工费+技术措施项目人工费 | 0.1
合 计
编制人（造价人员）： | [6 empty] | 复核人（造价工程师）：
注：1.“计算基础”中安全文明施工费可为“定额基价”、“定额人工费”或“定额人工费+定额机械费”，其他项目可为“定额人工费”或“定额人工费+定额机械费”。 2.按施工方案计算的措施费，若无“计算基础”和“费率”的数值，也可只填“金额”数值，但应在备注栏说明施工方案出处或计算方法。
表-11

## 表-12 其他项目清单与计价汇总表
其他项目清单与计价汇总表
工程名称：杭锦旗独贵塔拉工业园区南项目区幼儿园建设项目10KV配电工程--安装工程 |  | 标段：杭锦旗独贵塔拉工业园区南项目区幼儿园建设项目10KV配电工程 |  |  | 第 1 页 共 1 页
序号 | 项目名称 |  | 金额(元) | 结算金额(元) |  | 备注
1 | 暂列金额 |  |  |  |  | 明细详见表-12-1
2 | 暂估价
2.1 | 专业工程暂估价 |  |  |  |  | 明细详见表-12-3
2.2 | 材料暂估价 |  | 一 |  |  | 明细详见表-12-2
3 | 计日工 |  |  |  |  | 明细详见表-12-4
4 | 总承包服务费 |  |  |  |  | 明细详见表-12-5
5 | 材料检验试验费
6 | 建筑工程能效测评费
7 | 工程变更及现场签证
8 | 提前竣工（赶工补偿）
9 | 无负荷联合试运转费
10 | 停窝工损失费
11 | 施工期间未完工程保护费
12 | 企业自有工人培训管理费
13 | 建筑工人实名制费
合计 | [5 empty] | —
注：材料（工程设备）暂估单价进入清单项目综合单价，此处不汇总。
表-12

## 表-12-2 材料(工程设备)暂估价及调整表
材料（工程设备）暂估单价及调整表
工程名称：杭锦旗独贵塔拉工业园区南项目区幼儿园建设项目10KV配电工程--安装工程 |  |  | 标段：杭锦旗独贵塔拉工业园区南项目区幼儿园建设项目10KV配电工程 | [7 empty] | 第 1 页 共 1 页
序号 | 材料(工程设备)名称、规格、型号 | 计量单位 |  | 数量 |  | 暂估(元) |  | 确认(元) |  | 差额±(元) |  |  | 备注
|  |  |  | 暂估 | 确认 | 单价 | 合价 | 单价 | 合价 | 单价 |  | 合价
1 | 环网柜（一进四出） | 座 |  | 1 |  | 295000 | 295000
合计 | [6 empty] | 295000
总合计 | [6 empty] | 295000
注：此表由招标人填写“暂估单价”，并在备注栏说明暂估价的材料、工程设备拟用在哪些清单项目上，投标人应将上述材料、工程设备暂估单价计入工程量清单综合单价报价中。
表—12—2

## 表-13 规费、税金项目清单与计价表
规费、税金项目计价表
工程名称：杭锦旗独贵塔拉工业园区南项目区幼儿园建设项目10KV配电工程--安装工程 |  | 标段：杭锦旗独贵塔拉工业园区南项目区幼儿园建设项目10KV配电工程 |  |  |  | 第 1 页 共 1 页
序号 | 项目名称 |  | 计算基础 |  | 计算基数 |  | 计算费率(%) | 金额（元）
1 | 规费 |  | 社会保险费+住房公积金+水利建设基金+环境保护税
1.1 | 社会保险费 |  | 养老失业保险+基本医疗保险+工伤保险+生育保险
(1) | 养老失业保险 |  | 分部分项人工费+组织措施项目人工费+技术措施项目人工费+分部分项人工费调整+技术措施项目人工费调整 |  |  |  | 10.5
(2) | 基本医疗保险 |  | 分部分项人工费+组织措施项目人工费+技术措施项目人工费+分部分项人工费调整+技术措施项目人工费调整 |  |  |  | 3.7
(3) | 工伤保险 |  | 分部分项人工费+组织措施项目人工费+技术措施项目人工费+分部分项人工费调整+技术措施项目人工费调整 |  |  |  | 0.4
(4) | 生育保险 |  | 分部分项人工费+组织措施项目人工费+技术措施项目人工费+分部分项人工费调整+技术措施项目人工费调整 |  |  |  | 0.3
1.2 | 住房公积金 |  | 分部分项人工费+组织措施项目人工费+技术措施项目人工费+分部分项人工费调整+技术措施项目人工费调整 |  |  |  | 3.7
1.3 | 水利建设基金 |  | 分部分项人工费+组织措施项目人工费+技术措施项目人工费+分部分项人工费调整+技术措施项目人工费调整 |  |  |  | 0.4
1.4 | 环境保护税
2 | 税金 |  | 税前工程造价 |  |  |  | 9
合 计
编制人（造价人员）： |  |  |  | 复核人（造价工程师）：
表-13