## 表-08 分部分项工程和单价措施项目清单与计价表
分部分项工程和单价措施项目清单与计价表
工程名称：杭锦旗独贵塔拉工业园区南项目区幼儿园建设项目10KV配电工程--建筑工程 |  |  |  | 标段：杭锦旗独贵塔拉工业园区南项目区幼儿园建设项目10KV配电工程 |  |  |  | 第 1 页 共 4 页
序号 | 项目编码 | 项目名称 | 项目特征描述 |  | 计量单位 | 工程量 | 金额（元）
[7 empty] | 综合单价 |  | 合价 | 其中
暂估价
630KVA箱变基础
1 | 010501001001 | 垫层 | 1.混凝土种类:商品混凝土 2.混凝土强度等级:C15 |  | m3 | 1.15
2 | 010501006001 | 设备基础 | 1.混凝土种类:商品混凝土 2.混凝土强度等级:C25 |  | m3 | 2.14
3 | 010504001001 | 直形墙 | 1.混凝土种类:商品混凝土 2.混凝土强度等级:C25 |  | m3 | 6.26
4 | 010515001001 | 现浇构件钢筋 | 1.名称：现浇混凝土钢筋三级φ18以内 |  | t | 0.71
5 | 040504009001 | 雨篦子 | 1.名称：铸铁雨篦子 |  | 套 | 1
6 | 010606008001 | 爬梯 | 1.爬梯采用L45*5角钢 2.涂刷红丹防锈漆两道，面漆两道 1.43m2 |  | t | 0.041
7 | 010807003001 | 金属百叶窗 | 1.名称：600*200mm不锈钢百叶 |  | m2 | 0.48
8 | 011503001001 | 箱变围栏 | 1.名称：成品不锈钢栏杆 |  | m | 18.5
9 | 010516002001 | 围栏预埋铁件 | 1.名称：铁艺栏杆预埋钢板 |  | t | 0.214
10 | 010501006002 | 围栏基础 | 1.预制C30混凝土预制块 2.规格：300*300*400mm |  | m3 | 0.58
11 | 040204002001 | 硬化 | 1.块料品种、规格:环保砖 2.基础、垫层：100厚C15混凝土垫层 |  | m2 | 15
分部小计
500KVA箱变基础
12 | 010501001002 | 垫层 | 1.混凝土种类:商品混凝土 2.混凝土强度等级:C15 |  | m3 | 1.15
13 | 010501006003 | 设备基础 | 1.混凝土种类:商品混凝土 2.混凝土强度等级:C25 |  | m3 | 2.14
14 | 010504001002 | 直形墙 | 1.混凝土种类:商品混凝土 2.混凝土强度等级:C25 |  | m3 | 6.26
15 | 010515001002 | 现浇构件钢筋 | 1.名称：现浇混凝土钢筋三级φ18以内 |  | t | 0.71
16 | 04050400900 | 雨篦 | 1.名称：铸铁雨篦 |  | 套 | 1
本页小计
注：为计取规费等的使用，可在表中增设其中：“定额人工费”
表—08
分部分项工程和单价措施项目清单与计价表
工程名称：杭锦旗独贵塔拉工业园区南项目区幼儿园建设项目10KV配电工程--建筑工程 |  |  |  | 标段：杭锦旗独贵塔拉工业园区南项目区幼儿园建设项目10KV配电工程 |  |  |  | 第 2 页 共 4 页
序号 | 项目编码 | 项目名称 | 项目特征描述 |  | 计量单位 | 工程量 | 金额（元）
[7 empty] | 综合单价 |  | 合价 | 其中
暂估价
| 2 | 子 | 子
17 | 010606008002 | 爬梯 | 1.爬梯采用L45*5角钢 2.涂刷红丹防锈漆两道，面漆两道 1.43m2 |  | t | 0.041
18 | 010807003002 | 金属百叶窗 | 1.名称：600*200mm不锈钢百叶 |  | m2 | 0.48
19 | 011503001002 | 箱变围栏 | 1.名称：成品不锈钢栏杆 |  | m | 18.5
20 | 010516002002 | 围栏预埋铁件 | 1.名称：铁艺栏杆预埋钢板 |  | t | 0.214
21 | 010501006004 | 围栏基础 | 1.预制C30混凝土预制块 2.规格：300*300*400mm |  | m3 | 0.58
22 | 040204002002 | 硬化 | 1.块料品种、规格:环保砖 2.基础、垫层：100厚C15混凝土垫层 |  | m2 | 15
分部小计
环网柜基础
23 | 010501001003 | 垫层 | 1.混凝土种类:商品混凝土 2.混凝土强度等级:C15 |  | m3 | 1.27
24 | 010501006005 | 设备基础 | 1.混凝土种类:商品混凝土 2.混凝土强度等级:C25 |  | m3 | 2.78
25 | 010504001003 | 直形墙 | 1.混凝土种类:商品混凝土 2.混凝土强度等级:C25 |  | m3 | 7.51
26 | 010515001003 | 现浇构件钢筋 | 1.名称：现浇混凝土钢筋三级φ18以内 |  | t | 1.19
27 | 011702032001 | 井盖 | 1.名称：φ950型成套三防井盖 |  | 套 | 1
28 | 040504009003 | 雨篦子 | 1.名称：铸铁雨篦子 |  | 套 | 1
29 | 010606008003 | 爬梯 | 1.爬梯采用L45*5角钢 2.涂刷红丹防锈漆两道，面漆两道 1.43m2 |  | t | 0.052
30 | 010807003003 | 金属百叶窗 | 1.名称：600*200mm不锈钢百叶 |  | m2 | 0.48
31 | 011503001003 | 箱变围栏 | 1.名称：成品不锈钢栏杆 |  | m | 20
32 | 010516002003 | 围栏预埋铁件 | 1.名称：铁艺栏杆预埋钢板 |  | t | 0.3
本页小计
注：为计取规费等的使用，可在表中增设其中：“定额人工费”
表—08
分部分项工程和单价措施项目清单与计价表
工程名称：杭锦旗独贵塔拉工业园区南项目区幼儿园建设项目10KV配电工程--建筑工程 |  |  |  | 标段：杭锦旗独贵塔拉工业园区南项目区幼儿园建设项目10KV配电工程 |  |  |  | 第 3 页 共 4 页
序号 | 项目编码 | 项目名称 | 项目特征描述 |  | 计量单位 | 工程量 | 金额（元）
[7 empty] | 综合单价 |  | 合价 | 其中
暂估价
33 | 010501006006 | 围栏基础 | 1.预制C30混凝土预制块 2.规格：300*300*400mm |  | m3 | 0.58
34 | 040204002003 | 硬化 | 1.块料品种、规格:环保砖 2.基础、垫层：100厚C15混凝土垫层 |  | m2 | 16.5
分部小计
混凝土直线井3座
35 | 010501001004 | 垫层 | 1.混凝土种类:商品混凝土 2.混凝土强度等级:C15 |  | m3 | 1.74
36 | 010504001004 | 直形墙 | 1.混凝土种类:商品混凝土 2.混凝土强度等级:C25 |  | m3 | 13.83
37 | 010505003001 | 平板 | 1.混凝土种类:商品混凝土 2.混凝土强度等级:C25 |  | m3 | 0.86
38 | 011201001001 | 防水砂浆 | 1.名称：内、外侧墙面抹20mm厚1:3防水砂浆 |  | m2 | 43.2
39 | 010515001004 | 现浇构件钢筋 | 1.名称：现浇混凝土钢筋三级φ18以内 |  | t | 1.26
40 | 011702032002 | 井筒 | 1.名称：砖砌井筒，φ800轻型铸铁井盖双层 |  | 套 | 3
41 | 040504009004 | 雨篦子 | 1.名称：铸铁雨篦子 |  | 套 | 3
42 | 010606008004 | 爬梯 | 1.爬梯采用L45*5角钢 2.涂刷红丹防锈漆两道，面漆两道 1.43m2 |  | t | 0.054
分部小计
混凝土转角井1座
43 | 010501001005 | 垫层 | 1.混凝土种类:商品混凝土 2.混凝土强度等级:C15 |  | m3 | 0.58
44 | 010504001005 | 直形墙 | 1.混凝土种类:商品混凝土 2.混凝土强度等级:C25 |  | m3 | 4.61
45 | 010505003002 | 平板 | 1.混凝土种类:商品混凝土 2.混凝土强度等级:C25 |  | m3 | 0.29
46 | 011201001002 | 防水砂浆 | 1.名称：内、外侧墙面抹 |  | m2 | 14.4
本页小计
注：为计取规费等的使用，可在表中增设其中：“定额人工费”
表—08
分部分项工程和单价措施项目清单与计价表
工程名称：杭锦旗独贵塔拉工业园区南项目区幼儿园建设项目10KV配电工程--建筑工程 |  |  |  | 标段：杭锦旗独贵塔拉工业园区南项目区幼儿园建设项目10KV配电工程 |  |  |  | 第 4 页 共 4 页
序号 | 项目编码 | 项目名称 | 项目特征描述 |  | 计量单位 | 工程量 | 金额（元）
[7 empty] | 综合单价 |  | 合价 | 其中
暂估价
20mm厚1:3防水砂浆
47 | 010515001005 | 现浇构件钢筋 | 1.名称：现浇混凝土钢筋三级φ18以内 |  | t | 0.42
48 | 011702032003 | 井筒 | 1.名称：砖砌井筒，φ800轻型铸铁井盖双层 |  | 套 | 1
49 | 040504009005 | 雨篦子 | 1.名称：铸铁雨篦子 |  | 套 | 1
50 | 010606008005 | 爬梯 | 1.爬梯采用L45*5角钢 2.涂刷红丹防锈漆两道，面漆两道 1.43m2 |  | t | 0.018
分部小计
措施项目
51 | 011702001001 | 基础垫层模板 | 1.基础垫层模板 |  | m2 | 8.64
52 | 011702001002 | 基础 | 1.基础类型:满堂基础 |  | m2 | 19.4
53 | 011702011001 | 直形墙 | 1.混凝土墙模板 |  | m2 | 148.56
54 | 011701002001 | 外脚手架 | 1.混凝土墙面脚手架 |  | m2 | 64.58
55 | 011702001003 | 基础垫层模板 | 1.基础垫层模板 |  | m2 | 7.68
56 | 011702011002 | 直形墙 | 1.混凝土墙模板 |  | m2 | 128
57 | 011701002002 | 外脚手架 | 1.混凝土墙面脚手架 |  | m2 | 72
分部小计
本页小计
合 计
注：为计取规费等的使用，可在表中增设其中：“定额人工费”
表—08

## 表-11 总价措施项目清单与计价表
总价措施项目清单与计价表
工程名称：杭锦旗独贵塔拉工业园区南项目区幼儿园建设项目10KV配电工程--建筑工程 |  |  | 标段：杭锦旗独贵塔拉工业园区南项目区幼儿园建设项目10KV配电工程 | [5 empty] | 第 1 页 共 1 页
序号 | 项目编码 | 项目名称 |  | 计算基础 | 费率(%) | 金额(元) |  | 调整费率(%) |  | 调整后金额(元) | 备注
1 | 011707001 | 安全文明施工费
1.1 | 011707001001 | 安全文明施工与环境保护费 |  | 分部分项人工费+技术措施项目人工费 | 5.5
1.2 | 011707001002 | 临时设施费 |  | 分部分项人工费+技术措施项目人工费 | 2
2 | 011707005001 | 雨季施工增加费 |  | 分部分项人工费+技术措施项目人工费 | 0.5
3 | 011707007001 | 已完工程及设备保护费 |  | 分部分项人工费+技术措施项目人工费 | 0.8
4 | 011707004001 | 二次搬运费 |  | 分部分项人工费+技术措施项目人工费 | 0.1
1 | 011702001001 | 基础垫层模板
2 | 011702001002 | 基础
3 | 011702011001 | 直形墙
4 | 011701002001 | 外脚手架
1 | 011702001003 | 基础垫层模板
2 | 011702011002 | 直形墙
3 | 011701002002 | 外脚手架
合 计
编制人（造价人员）： | [6 empty] | 复核人（造价工程师）：
注：1.“计算基础”中安全文明施工费可为“定额基价”、“定额人工费”或“定额人工费+定额机械费”，其他项目可为“定额人工费”或“定额人工费+定额机械费”。 2.按施工方案计算的措施费，若无“计算基础”和“费率”的数值，也可只填“金额”数值，但应在备注栏说明施工方案出处或计算方法。
表-11

## 表-13 规费、税金项目清单与计价表
规费、税金项目计价表
工程名称：杭锦旗独贵塔拉工业园区南项目区幼儿园建设项目10KV配电工程--建筑工程 |  | 标段：杭锦旗独贵塔拉工业园区南项目区幼儿园建设项目10KV配电工程 |  |  |  | 第 1 页 共 1 页
序号 | 项目名称 |  | 计算基础 |  | 计算基数 |  | 计算费率(%) | 金额（元）
1 | 规费 |  | 社会保险费+住房公积金+水利建设基金+环境保护税
1.1 | 社会保险费 |  | 养老失业保险+基本医疗保险+工伤保险+生育保险
(1) | 养老失业保险 |  | 分部分项人工费+组织措施项目人工费+技术措施项目人工费+分部分项人工费调整+技术措施项目人工费调整 |  |  |  | 10.5
(2) | 基本医疗保险 |  | 分部分项人工费+组织措施项目人工费+技术措施项目人工费+分部分项人工费调整+技术措施项目人工费调整 |  |  |  | 3.7
(3) | 工伤保险 |  | 分部分项人工费+组织措施项目人工费+技术措施项目人工费+分部分项人工费调整+技术措施项目人工费调整 |  |  |  | 0.4
(4) | 生育保险 |  | 分部分项人工费+组织措施项目人工费+技术措施项目人工费+分部分项人工费调整+技术措施项目人工费调整 |  |  |  | 0.3
1.2 | 住房公积金 |  | 分部分项人工费+组织措施项目人工费+技术措施项目人工费+分部分项人工费调整+技术措施项目人工费调整 |  |  |  | 3.7
1.3 | 水利建设基金 |  | 分部分项人工费+组织措施项目人工费+技术措施项目人工费+分部分项人工费调整+技术措施项目人工费调整 |  |  |  | 0.4
1.4 | 环境保护税
2 | 税金 |  | 税前工程造价 |  |  |  | 9
合 计
编制人（造价人员）： |  |  |  | 复核人（造价工程师）：
表-13