## 表-08 分部分项工程和单价措施项目清单与计价表
分部分项工程和单价措施项目清单与计价表
工程名称：鄂尔多斯市农村牧区公厕—建筑与装饰工程 |  |  |  | 标段：鄂尔多斯市伊金霍洛旗农村牧区新建公厕工程 |  |  |  | 第 1 页 共 3 页
序号 | 项目编码 | 项目名称 | 项目特征描述 |  | 计量单位 | 工程量 | 金额（元）
[7 empty] | 综合单价 |  | 合价 | 其中
暂估价
砌筑工程
1 | 010401001001 | 砖基础 | 1、砖品种、规格、强度等级：MU20烧结普通实心砖 2、基础类型：条形基础 3、砂浆强度等级：M10水泥砂浆 |  | m3 | 4.63
2 | 010401003001 | 实心砖墙 | 1、砖品种、规格、强度等级：MU10烧结普通实心砖 2、墙体类型：内外墙 3、砂浆强度等级：M10混合砂浆 |  | m3 | 24.1
3 | 010903003001 | 墙面砂浆防水（防潮） | 室内地面以下60处，用20厚1：2.5水泥砂浆掺5%防水剂抹平。 |  | m2 | 8.61
分部小计
混凝土及钢筋混凝土工程
4 | 010510003001 | 过梁 | 1、混凝土种类：预制混凝土 2、混凝土强度等级：C25 |  | m3 | 0.43
5 | 010512002001 | 空心板 | 1、混凝土种类：预制混凝土 2、混凝土强度等级：C35 |  | m3 | 2.56
6 | 010507001001 | 坡道 | 1、50厚C20细石混凝土面层，随捣抹成粗麻面 2、素水泥浆一道 3、150厚C15混凝土 4、300厚3：7灰土垫层分两层夯实 5、素土夯实 |  | m2 | 6.02
7 | 010507001002 | 散水 | 1、50厚C20细石混凝土面层撒1：1水泥砂子压光 2、150厚3：7灰土垫层，宽出面层500 3、素土夯实 (散水宽0.8m，长24.73m) |  | m2 | 19.78
8 | 010515001001 | 现浇构件钢筋 | 1、钢筋种类、规格：HPB300 φ6 |  | t | 0.335
9 | 010515002001 | 预制构件钢筋 | 1、钢筋种类、规格：HPB300 φ10以内 |  | t | 0.209
分部小计
本页小计
注：为计取规费等的使用，可在表中增设其中：“定额人工费”
表—08
分部分项工程和单价措施项目清单与计价表
工程名称：鄂尔多斯市农村牧区公厕—建筑与装饰工程 |  |  |  | 标段：鄂尔多斯市伊金霍洛旗农村牧区新建公厕工程 |  |  |  | 第 2 页 共 3 页
序号 | 项目编码 | 项目名称 | 项目特征描述 |  | 计量单位 | 工程量 | 金额（元）
[7 empty] | 综合单价 |  | 合价 | 其中
暂估价
门窗工程
10 | 010802001001 | 金属(塑钢）门 | 断桥铝合金门，包含门锁及五金件。 |  | m2 | 9.72
11 | 010807001001 | 金属（塑钢、断桥）窗 | 断桥铝合金窗中空玻璃，包含附框及五金件。 |  | m2 | 7.2
分部小计
屋面及防水工程
12 | 010902003001 | 不上人屋面 | 1、20厚1：2.5水泥砂浆保护层，每1米见方半缝分格 2、3mm厚聚酯胎SBS防水卷材2道 3、25厚1：3水泥砂浆找平层 4、100厚XPS保温层 5、1：6水泥陶粒或焦渣找坡最薄处30厚 （第2、4、5项不在此报价中） |  | m2 | 38.33
13 | 010902001001 | 屋面卷材防水 | 3mm厚聚酯胎SBS防水卷材2道 |  | m2 | 38.33
14 | 010901001001 | 瓦屋面 | 树脂瓦屋面，含钢骨架。 |  | m2 | 53.13
分部小计
保温、隔热、防腐工程
15 | 011001001001 | 保温隔热屋面 | 1、100厚XPS保温层 2、1：6水泥陶粒或焦渣找坡最薄处30厚 |  | m2 | 38.33
16 | 011001003001 | 保温隔热墙面 | 外墙面50厚聚苯板 |  | m2 | 85.67
分部小计
楼地面装饰工程
17 | 011102003001 | 块料楼地面 | 1、铺8-10厚600*600地砖地面，干水泥擦缝 2、撒素水泥面 3、30厚1：3感应性水泥砂浆结合层 4、1.5厚合成高分子涂膜防水层，四周翻起150 5、1：3水泥砂浆找坡层，最薄处20厚 6、60厚C15混凝土垫层 7、素土夯实 |  | m2 | 29.72
本页小计
注：为计取规费等的使用，可在表中增设其中：“定额人工费”
表—08
分部分项工程和单价措施项目清单与计价表
工程名称：鄂尔多斯市农村牧区公厕—建筑与装饰工程 |  |  |  | 标段：鄂尔多斯市伊金霍洛旗农村牧区新建公厕工程 |  |  |  | 第 3 页 共 3 页
序号 | 项目编码 | 项目名称 | 项目特征描述 |  | 计量单位 | 工程量 | 金额（元）
[7 empty] | 综合单价 |  | 合价 | 其中
暂估价
分部小计
墙、柱面装饰与隔断、幕墙工程
18 | 011204003001 | 块料墙面 | 1、300*600墙砖，白水泥擦缝 2、4厚强力胶水泥粘接层 3、1.5厚聚合物水泥基防水涂料防水层 4、9厚1：3水泥砂浆打底压实抹平 |  | m2 | 102.22
19 | 011406001001 | 抹灰面油漆 | 真石漆外墙面 |  | m2 | 85.67
分部小计
天棚工程
20 | 011302001001 | 吊顶天棚 | PVC吊顶，配套龙骨。 |  | m2 | 29.72
分部小计
其他装饰工程
21 | 011210005001 | 成品隔断 | 铝皮板卫生间隔断 |  | m2 | 30.88
22 | 011505001001 | 洗漱台 | 大理石洗漱台 |  | m2 | 0.9
23 | 011505010001 | 镜面玻璃 | 卫生间镜子 |  | m2 | 1.8
24 | 011505007001 | 成品挂衣钩 | 成品挂衣钩 |  | 副 | 8
分部小计
措施项目
25 | 011701001001 | 综合脚手架 | 1、建筑结构形式：砖混结构 2、檐口高度：3.45米 |  | m2 | 39.66
26 | 011702009001 | 过梁 | 预制过梁模板 |  | m2 | 6.03
27 | 011702016001 | 平板 | 预制空心板模板 |  | m2 | 36
分部小计
本页小计
合 计
注：为计取规费等的使用，可在表中增设其中：“定额人工费”
表—08

## 表-11 总价措施项目清单与计价表
总价措施项目清单与计价表
工程名称：鄂尔多斯市农村牧区公厕—建筑与装饰工程 |  |  | 标段：鄂尔多斯市伊金霍洛旗农村牧区新建公厕工程 | [5 empty] | 第 1 页 共 1 页
序号 | 项目编码 | 项目名称 |  | 计算基础 | 费率(%) | 金额(元) |  | 调整费率(%) |  | 调整后金额(元) | 备注
1 | 011707001 | 安全文明施工费
1.1 | 011707001001 | 安全文明施工与环境保护费 |  | 分部分项人工费+技术措施项目人工费 | 5.5
1.2 | 011707001002 | 临时设施费 |  | 分部分项人工费+技术措施项目人工费 | 2
2 | 011707005001 | 雨季施工增加费 |  | 分部分项人工费+技术措施项目人工费 | 0.5
3 | 011707007001 | 已完工程及设备保护费 |  | 分部分项人工费+技术措施项目人工费 | 0.8
4 | 01B001 | 工程定位复测费 |  | 分部分项人工费+技术措施项目人工费 | 0.3
5 | 011707004001 | 二次搬运费 |  | 分部分项人工费+技术措施项目人工费 | 0.1
合 计
编制人（造价人员）： | [6 empty] | 复核人（造价工程师）：
注：1.“计算基础”中安全文明施工费可为“定额基价”、“定额人工费”或“定额人工费+定额机械费”，其他项目可为“定额人工费”或“定额人工费+定额机械费”。 2.按施工方案计算的措施费，若无“计算基础”和“费率”的数值，也可只填“金额”数值，但应在备注栏说明施工方案出处或计算方法。
表-11

## 表-13 规费、税金项目清单与计价表
规费、税金项目计价表
工程名称：鄂尔多斯市农村牧区公厕—建筑与装饰工程 |  | 标段：鄂尔多斯市伊金霍洛旗农村牧区新建公厕工程 |  |  |  | 第 1 页 共 1 页
序号 | 项目名称 |  | 计算基础 |  | 计算基数 |  | 计算费率(%) | 金额（元）
1 | 规费 |  | 社会保险费+住房公积金+水利建设基金+环境保护税
1.1 | 社会保险费 |  | 养老失业保险+基本医疗保险+工伤保险+生育保险
(1) | 养老失业保险 |  | 分部分项人工费+组织措施项目人工费+技术措施项目人工费+分部分项人工费调整+技术措施项目人工费调整 |  |  |  | 10.5
(2) | 基本医疗保险 |  | 分部分项人工费+组织措施项目人工费+技术措施项目人工费+分部分项人工费调整+技术措施项目人工费调整 |  |  |  | 3.7
(3) | 工伤保险 |  | 分部分项人工费+组织措施项目人工费+技术措施项目人工费+分部分项人工费调整+技术措施项目人工费调整 |  |  |  | 0.4
(4) | 生育保险 |  | 分部分项人工费+组织措施项目人工费+技术措施项目人工费+分部分项人工费调整+技术措施项目人工费调整 |  |  |  | 0.3
1.2 | 住房公积金 |  | 分部分项人工费+组织措施项目人工费+技术措施项目人工费+分部分项人工费调整+技术措施项目人工费调整 |  |  |  | 3.7
1.3 | 水利建设基金 |  | 分部分项人工费+组织措施项目人工费+技术措施项目人工费+分部分项人工费调整+技术措施项目人工费调整 |  |  |  | 0.4
1.4 | 环境保护税
2 | 税金 |  | 税前工程造价 |  |  |  | 9
合 计 | [7 empty] | 14231.3
编制人（造价人员）： |  |  |  | 复核人（造价工程师）：
表-13