## 表-08 分部分项工程和单价措施项目清单与计价表
分部分项工程和单价措施项目清单与计价表
工程名称：鄂尔多斯市农村牧区公厕—水暖工程 |  |  |  | 标段：鄂尔多斯市伊金霍洛旗农村牧区新建公厕工程 |  |  |  | 第 1 页 共 3 页
序号 | 项目编码 | 项目名称 | 项目特征描述 |  | 计量单位 | 工程量 | 金额（元）
[7 empty] | 综合单价 |  | 合价 | 其中
暂估价
暖通系统
1 | 031007002001 | 燃气采暖炉 | 1.名称:电暖器1600W 2.安装方式:壁挂式 |  | 台 | 2
2 | 031007002002 | 燃气采暖炉 | 1.名称:电暖器1200W 2.安装方式:壁挂式 |  | 台 | 1
3 | 031007002003 | 燃气采暖炉 | 1.名称:电暖器2000W 2.安装方式:壁挂式 |  | 台 | 1
4 | 030702005001 | 塑料通风管道 | 1.名称:通风风管 2.形状:圆形 3.规格:φ150mm 4.材质:硬聚录乙烯PVC风管 |  | m2 | 0.76
5 | 030702005002 | 塑料通风管道 | 1.名称:通风风管 2.形状:矩形 3.规格:320*200mm 4.材质:硬聚录乙烯PVC风管 |  | m2 | 5.62
6 | 030702005003 | 塑料通风管道 | 1.名称:柔性软管接口 |  | m2 | 0.28
7 | 030404033001 | 风扇 | 1.名称:吸顶式排气扇JVF-AP-20L=500m/h3自带止回阀H=50PaN=0.04KW 3.安装方式:吸顶安装 |  | 台 | 3
8 | 030704001001 | 通风工程检测、调试 | 1.名称:通风工程检测、调试 |  | 系统 | 1
分部小计
给水系统
9 | 031001006001 | 塑料管 | 1.安装部位:室内 2.介质:给水 3.材质、规格:PPR管 De20 4.连接形式:热熔连接 5.压力试验及吹、洗设计要求:消毒冲洗、水压试验 |  | m | 34.3
10 | 031002001001 | 管道支架 | 1.名称:管卡 2.规格:DN15 |  | 套 | 52
11 | 031002003001 | 穿墙套管 | 1.名称:穿墙套管 2.规格:DN25 3.含预留孔洞 |  | 个 | 1
12 | 031208002001 | 管道绝热 | 1.绝热材料品种:橡塑管壳（吊顶内） 2.绝热厚度:20mm厚 3.管道公称直径:DN15 |  | m3 | 0.02
本页小计
注：为计取规费等的使用，可在表中增设其中：“定额人工费”
表—08
分部分项工程和单价措施项目清单与计价表
工程名称：鄂尔多斯市农村牧区公厕—水暖工程 |  |  |  | 标段：鄂尔多斯市伊金霍洛旗农村牧区新建公厕工程 |  |  |  | 第 2 页 共 3 页
序号 | 项目编码 | 项目名称 | 项目特征描述 |  | 计量单位 | 工程量 | 金额（元）
[7 empty] | 综合单价 |  | 合价 | 其中
暂估价
13 | 031003001001 | 螺纹阀门 | 1.名称：铜截止阀 2.规格：DN15 3.连接形式：丝扣连接 |  | 个 | 4
14 | 031003013001 | 水表 | 1.名称:水表 2.规格：DN15 3.连接形式：螺纹连接 |  | 组 | 1
15 | 031004006001 | 大便器 | 1.名称:感应式冲洗阀蹲式大便器 2.材质:陶瓷 3.做法见图集:09S304-91 |  | 组 | 5
16 | 031004007001 | 小便器 | 1.名称:感应式小便器 2.材质:陶瓷 3.做法见图集:09S304-106 |  | 组 | 2
17 | 031004006002 | 大便器 | 1.名称:坐便器 2.材质:陶瓷 |  | 组 | 2
18 | 031004003001 | 洗脸盆 | 1.名称:感应水嘴洗脸盆 2.材质:陶瓷 3.做法见图集:09S304-53 |  | 组 | 2
19 | 031004008001 | 其他成品卫生器具 | 1.名称:拖布池 2.材质:陶瓷 3.做法见图集:09S304-20 |  | 组 | 1
分部小计
排水系统
20 | 031001006002 | 塑料管 | 1.安装部位:室内 2.介质:排水 3.材质、规格:UPVC排水管 De50 4.连接形式:粘接 5.压力试验及吹、洗设计要求:灌水试验 |  | m | 2.15
21 | 031001006003 | 塑料管 | 1.安装部位:室内 2.介质:排水 3.材质、规格:UPVC排水管 De75 4.连接形式:粘接 5.压力试验及吹、洗设计要求:灌水试验 |  | m | 6.5
22 | 031001006004 | 塑料管 | 1.安装部位:室内 2.介质:排水 3.材质、规格:UPVC排水管 De110 4.连接形式:粘接 5.压力试验及吹、洗设计 |  | m | 8.55
本页小计
注：为计取规费等的使用，可在表中增设其中：“定额人工费”
表—08
分部分项工程和单价措施项目清单与计价表
工程名称：鄂尔多斯市农村牧区公厕—水暖工程 |  |  |  | 标段：鄂尔多斯市伊金霍洛旗农村牧区新建公厕工程 |  |  |  | 第 3 页 共 3 页
序号 | 项目编码 | 项目名称 | 项目特征描述 |  | 计量单位 | 工程量 | 金额（元）
[7 empty] | 综合单价 |  | 合价 | 其中
暂估价
要求:灌水试验
23 | 031004014001 | 地漏 | 1.名称:地漏 2.规格：DN50 |  | 个 | 8
24 | 031002003002 | 套管 | 1.名称、类型:刚性防水套管 2.材质:钢制 3.套管规格:DN150 |  | 个 | 2
25 | 031002001002 | 管道支架 | 1.名称：管卡 2.规格：De110 |  | 套 | 9
26 | 031002001003 | 管道支架 | 1.名称：管卡 2.规格：De75 |  | 套 | 5
分部小计
措施项目
27 | 031301017001 | 脚手架搭拆 | 脚手架搭拆 |  | 项 | 1
分部小计
本页小计
合 计
注：为计取规费等的使用，可在表中增设其中：“定额人工费”
表—08

## 表-11 总价措施项目清单与计价表
总价措施项目清单与计价表
工程名称：鄂尔多斯市农村牧区公厕—水暖工程 |  |  | 标段：鄂尔多斯市伊金霍洛旗农村牧区新建公厕工程 | [5 empty] | 第 1 页 共 1 页
序号 | 项目编码 | 项目名称 |  | 计算基础 | 费率(%) | 金额(元) |  | 调整费率(%) |  | 调整后金额(元) | 备注
1 | 031302001 | 安全文明施工费
1.1 | 031302001001 | 安全文明施工与环境保护费 |  | 分部分项人工费+技术措施项目人工费 | 2
1.2 | 031302001002 | 临时设施费 |  | 分部分项人工费+技术措施项目人工费 | 1
2 | 031302005001 | 雨季施工增加费 |  | 分部分项人工费+技术措施项目人工费 | 0.5
3 | 031302006001 | 已完工程及设备保护费 |  | 分部分项人工费+技术措施项目人工费 | 0.8
4 | 031302004001 | 二次搬运费 |  | 分部分项人工费+技术措施项目人工费 | 0.1
合 计
编制人（造价人员）： | [6 empty] | 复核人（造价工程师）：
注：1.“计算基础”中安全文明施工费可为“定额基价”、“定额人工费”或“定额人工费+定额机械费”，其他项目可为“定额人工费”或“定额人工费+定额机械费”。 2.按施工方案计算的措施费，若无“计算基础”和“费率”的数值，也可只填“金额”数值，但应在备注栏说明施工方案出处或计算方法。
表-11

## 表-13 规费、税金项目清单与计价表
规费、税金项目计价表
工程名称：鄂尔多斯市农村牧区公厕—水暖工程 |  | 标段：鄂尔多斯市伊金霍洛旗农村牧区新建公厕工程 |  |  |  | 第 1 页 共 1 页
序号 | 项目名称 |  | 计算基础 |  | 计算基数 |  | 计算费率(%) | 金额（元）
1 | 规费 |  | 社会保险费+住房公积金+水利建设基金+环境保护税
1.1 | 社会保险费 |  | 养老失业保险+基本医疗保险+工伤保险+生育保险
(1) | 养老失业保险 |  | 分部分项人工费+组织措施项目人工费+技术措施项目人工费+分部分项人工费调整+技术措施项目人工费调整 |  |  |  | 10.5
(2) | 基本医疗保险 |  | 分部分项人工费+组织措施项目人工费+技术措施项目人工费+分部分项人工费调整+技术措施项目人工费调整 |  |  |  | 3.7
(3) | 工伤保险 |  | 分部分项人工费+组织措施项目人工费+技术措施项目人工费+分部分项人工费调整+技术措施项目人工费调整 |  |  |  | 0.4
(4) | 生育保险 |  | 分部分项人工费+组织措施项目人工费+技术措施项目人工费+分部分项人工费调整+技术措施项目人工费调整 |  |  |  | 0.3
1.2 | 住房公积金 |  | 分部分项人工费+组织措施项目人工费+技术措施项目人工费+分部分项人工费调整+技术措施项目人工费调整 |  |  |  | 3.7
1.3 | 水利建设基金 |  | 分部分项人工费+组织措施项目人工费+技术措施项目人工费+分部分项人工费调整+技术措施项目人工费调整 |  |  |  | 0.4
1.4 | 环境保护税
2 | 税金 |  | 税前工程造价 |  |  |  | 9
合 计
编制人（造价人员）： |  |  |  | 复核人（造价工程师）：
表-13