## 表-08 分部分项工程和单价措施项目清单与计价表
分部分项工程和单价措施项目清单与计价表
工程名称：鄂尔多斯市农村牧区公厕—电气工程 |  |  |  | 标段：鄂尔多斯市伊金霍洛旗农村牧区新建公厕工程 |  |  |  | 第 1 页 共 3 页
序号 | 项目编码 | 项目名称 | 项目特征描述 |  | 计量单位 | 工程量 | 金额（元）
[7 empty] | 综合单价 |  | 合价 | 其中
暂估价
强电系统
1 | 030404017001 | 配电箱 | 1.名称:照明配电箱 2.型号:AL1 3.规格:350*200*100 4.安装方式:距地1.6米 |  | 台 | 1
2 | 030412001001 | 普通灯具 | 1.名称:普通吸顶灯 2.规格:35W 3.安装形式:吸顶安装 |  | 套 | 2
3 | 030412002001 | 工厂灯 | 1.名称:防水防尘吸顶灯 2.规格:35W 3.安装形式:吸顶 |  | 套 | 3
4 | 030411006001 | 接线盒 | 1.名称：接线盒（铁质） |  | 个 | 5
5 | 030404035001 | 插座 | 1.名称：单相二三孔安全插座 2.规格：220V 10A 3.安装方式：底距地0.3米暗装 |  | 个 | 2
6 | 030404035002 | 插座 | 1.名称：烘手机单相二、三极暗插座 2.规格：220V 10A 3.安装方式：底距地1.3米暗装 |  | 个 | 1
7 | 030404035003 | 插座 | 1.名称：单相三极防水型暗插座 2.规格：220V 16A 3.安装方式：底距地0.5米暗装 |  | 个 | 1
8 | 030404035004 | 插座 | 1.名称：电暖气单相三极暗插座 2.规格：220V 16A 3.安装方式：底距地0.5米暗装 |  | 个 | 4
9 | 030404034001 | 单联开关 | 1.名称：单联开关（带指示灯） 2.规格：220V 10A 3.安装方式：底距地1.3米暗装 |  | 个 | 1
10 | 030404034002 | 双联开关 | 1.名称：双联开关（带指示灯） 2.规格：220V 10A 3.安装方式：底距地1.3米暗装 |  | 个 | 3
11 | 030404034003 | 照明开关 | 1.名称：红外感应开关 2.规格：220V 10A 3.安装方式：底距地1.3 |  | 个 | 1
本页小计
注：为计取规费等的使用，可在表中增设其中：“定额人工费”
表—08
分部分项工程和单价措施项目清单与计价表
工程名称：鄂尔多斯市农村牧区公厕—电气工程 |  |  |  | 标段：鄂尔多斯市伊金霍洛旗农村牧区新建公厕工程 |  |  |  | 第 2 页 共 3 页
序号 | 项目编码 | 项目名称 | 项目特征描述 |  | 计量单位 | 工程量 | 金额（元）
[7 empty] | 综合单价 |  | 合价 | 其中
暂估价
米暗装
12 | 030411006002 | 接线盒 | 1.名称:开关(插座)盒 2.安装形式:暗装 |  | 个 | 13
13 | 030411001001 | 配管 | 1.名称、材质：焊接钢管 2.规格：DN40 3.配置形式：室外预埋 |  | m | 4.9
14 | 030411001002 | 配管 | 1.名称:配管 2.材质:PC 3.规格:De20 4.配置形式:暗配 |  | m | 44.16
15 | 030411001003 | 配管 | 1.名称:配管 2.材质:PC 3.规格:De16 4.配置形式:暗配 |  | m | 30.62
16 | 030411004001 | 配线 | 1.名称:照明线 2.型号:ZRBV-2.5mm2 3.材质:铜芯 4.配线部位:管内暗配 |  | m | 90.13
17 | 030411004002 | 配线 | 1.名称:动力线 2.型号:ZRBV-4mm2 3.材质:铜芯 4.配线部位:管内暗配 |  | m | 158.9
18 | 030408001001 | 电力电缆 | 1.名称:电力电缆 2.型号:YJV-4*10 3.敷设方式、部位:管内敷设 4.材质:铜芯 |  | m | 6
19 | 030408006001 | 电力电缆头 | 1.名称:电力电缆头 2.规格:10mm2 3.安装部位:户内 4.电压等级（kV):1KV以下 |  | 个 | 2
分部小计
弱电系统
20 | 030502003001 | 分线接线箱（盒） | 1.名称:弱电箱 2.规格:300*200*100 3.安装方式:距地0.5米 |  | 个 | 1
21 | 030502012001 | 信息插座 | 1.名称:RJ45语音插座 2.安装位置:距地0.3米 3.接线盒:信息底盒 |  | 个 | 1
22 | 030502012002 | 信息插座 | 1.名称:RJ45数据插座 2.安装位置:距地0.3米 3.接线盒:信息底盒 |  | 个 | 1
本页小计
注：为计取规费等的使用，可在表中增设其中：“定额人工费”
表—08
分部分项工程和单价措施项目清单与计价表
工程名称：鄂尔多斯市农村牧区公厕—电气工程 |  |  |  | 标段：鄂尔多斯市伊金霍洛旗农村牧区新建公厕工程 |  |  |  | 第 3 页 共 3 页
序号 | 项目编码 | 项目名称 | 项目特征描述 |  | 计量单位 | 工程量 | 金额（元）
[7 empty] | 综合单价 |  | 合价 | 其中
暂估价
23 | 030411001004 | 配管 | 1.名称、材质：焊接钢管 2.规格：DN25 3.配置形式：室外预埋 |  | m | 6.6
24 | 030502007001 | 光缆 | 1.名称:光缆 2.规格:2芯 |  | m | 6.6
25 | 030411001005 | 配管 | 1.名称:配管 2.材质:PC 3.规格:De20 4.配置形式:暗配 |  | m | 6.3
26 | 030502005001 | 双绞线缆 | 1.名称:网络线 2.规格:CAT5E-4UTP 3.敷设方式:管内敷设 |  | m | 7.8
分部小计
措施项目
27 | 031301017001 | 脚手架搭拆 | 脚手架搭拆 |  | 项 | 1
分部小计
本页小计
合 计
注：为计取规费等的使用，可在表中增设其中：“定额人工费”
表—08

## 表-11 总价措施项目清单与计价表
总价措施项目清单与计价表
工程名称：鄂尔多斯市农村牧区公厕—电气工程 |  |  | 标段：鄂尔多斯市伊金霍洛旗农村牧区新建公厕工程 | [5 empty] | 第 1 页 共 1 页
序号 | 项目编码 | 项目名称 |  | 计算基础 | 费率(%) | 金额(元) |  | 调整费率(%) |  | 调整后金额(元) | 备注
1 | 031302001 | 安全文明施工费
1.1 | 031302001001 | 安全文明施工与环境保护费 |  | 分部分项人工费+技术措施项目人工费 | 2
1.2 | 031302001002 | 临时设施费 |  | 分部分项人工费+技术措施项目人工费 | 1
2 | 031302005001 | 雨季施工增加费 |  | 分部分项人工费+技术措施项目人工费 | 0.5
3 | 031302006001 | 已完工程及设备保护费 |  | 分部分项人工费+技术措施项目人工费 | 0.8
4 | 031302004001 | 二次搬运费 |  | 分部分项人工费+技术措施项目人工费 | 0.1
合 计 | [5 empty] | 65.79
编制人（造价人员）： | [6 empty] | 复核人（造价工程师）：
注：1.“计算基础”中安全文明施工费可为“定额基价”、“定额人工费”或“定额人工费+定额机械费”，其他项目可为“定额人工费”或“定额人工费+定额机械费”。 2.按施工方案计算的措施费，若无“计算基础”和“费率”的数值，也可只填“金额”数值，但应在备注栏说明施工方案出处或计算方法。
表-11

## 表-13 规费、税金项目清单与计价表
规费、税金项目计价表
工程名称：鄂尔多斯市农村牧区公厕—电气工程 |  | 标段：鄂尔多斯市伊金霍洛旗农村牧区新建公厕工程 |  |  |  | 第 1 页 共 1 页
序号 | 项目名称 |  | 计算基础 |  | 计算基数 |  | 计算费率(%) | 金额（元）
1 | 规费 |  | 社会保险费+住房公积金+水利建设基金+环境保护税
1.1 | 社会保险费 |  | 养老失业保险+基本医疗保险+工伤保险+生育保险
(1) | 养老失业保险 |  | 分部分项人工费+组织措施项目人工费+技术措施项目人工费+分部分项人工费调整+技术措施项目人工费调整 |  |  |  | 10.5
(2) | 基本医疗保险 |  | 分部分项人工费+组织措施项目人工费+技术措施项目人工费+分部分项人工费调整+技术措施项目人工费调整 |  |  |  | 3.7
(3) | 工伤保险 |  | 分部分项人工费+组织措施项目人工费+技术措施项目人工费+分部分项人工费调整+技术措施项目人工费调整 |  |  |  | 0.4
(4) | 生育保险 |  | 分部分项人工费+组织措施项目人工费+技术措施项目人工费+分部分项人工费调整+技术措施项目人工费调整 |  |  |  | 0.3
1.2 | 住房公积金 |  | 分部分项人工费+组织措施项目人工费+技术措施项目人工费+分部分项人工费调整+技术措施项目人工费调整 |  |  |  | 3.7
1.3 | 水利建设基金 |  | 分部分项人工费+组织措施项目人工费+技术措施项目人工费+分部分项人工费调整+技术措施项目人工费调整 |  |  |  | 0.4
1.4 | 环境保护税
2 | 税金 |  | 税前工程造价 |  |  |  | 9
合 计
编制人（造价人员）： |  |  |  | 复核人（造价工程师）：
表-13