## 清单封面
| 杭锦旗蒙医综合医院“治未病”综合楼建设项目高压增容及箱变工程 |  | 工程
招 标 工 程 量 清 单
招标人： |  | 法定代表人 或其授权人：
| （单位盖章） |  |  | （签字或盖章）
工程造价 咨 询 人： |  | 法定代表人 或其授权人：
| （单位资质专用章） |  |  | （签字或盖章）
编制人： |  | 复核人：
| （签字、盖执业专用章） |  |  | （签字、盖执业专用章）
编制时间： | 2024年01月04日 | 复核时间：

## 清单填表须知
填表须知
1 | 工程量清单应由具有编制招标文件能力的招标人、受其委托具有相应资质的电力工程造价咨询人进行编制。
2 | 招标人提供的工程量清单的任何内容不应删除或涂改。
3 | 工程量清单格式的填写应符合下列规定：
3.1 | 工程量清单中所有要求签字、盖章的地方，应由规定的单位和人员签字、盖章。
3.2 | 总说明应按下列内容填写：
（1）配电站、开关站工程工程概况应包括建设性质、建设规模、电气主接线、配电装置、补偿装置、设计单位、建设地点等内容；
（2）充电站、换电站工程工程概况应包括建设性质、建设规模、充（换）电设备配置、设计单位、建设地点等内容；
（3）配电线路工程概况包括线路（电缆）亘长、回路数、起止杆（塔）号、设计气象条件、沿线地形比例、沿线地质条件、杆塔类型与数量、导线型号规格（电缆型号规格）、地线型号规格、光缆型号规格、电缆敷设方式等内容；
（4）通信工程工程概况包括光缆路由、本期通信网络组织方式、通道组织、业务接入及辅助设备配置、建设地点等。
3.3 | 其他说明应按如下内容填写：
（1）工程招标和分包范围；
（2）工程量清单编制依据；
（3）工程质量、材料等要求；
（4）施工特殊要求；
（5）交通运输情况、健康环境保护和安全文明施工；
（6）其他需要说明的内容。
3.4 | 分部分项工程量清单按序号、项目编码、项目名称、项目特征、计量单位、工程量、备注等内容填写。
3.5 | 措施项目清单按序号、项目编码、项目名称、项目特征、计量单位、工程量、备注等内容填写。
3.6 | 其他项目清单按序号、项目名称等内容填写。
3.7 | 投标人采购材料（设备）表按序号、材料（设备）名称、型号规格、计量单位、数量、单价、备注等内容填写。
3.8 | 招标人采购材料（设备）表按序号、材料（设备）名称、型号规格、计量单位、数量、单价、交货地点及方式、备注等内容填写。
4 | 如有需要说明其他事项，可增加条款。

## 总说明
总说明
工程名称:杭锦旗蒙医综合医院“治未病”综合楼建设项目高压增容及箱变工程
工 程 概 况 | 工程名称 | 杭锦旗蒙医综合医院“治未病”综合楼建设项目高压增容及箱变工程 | 建设性质
| 设计单位 |  | 建设地点
1、新建12m混凝土电杆2基， 2、新增10kV电缆0.45公里，电缆采用ZC-YJV22-8.7/15KV-3*120型。 3、新增630kVA箱变2台，二进四出环网柜1台。 4、过路顶管70米 5、地 形：100%平地。 6、土 质：Ⅰ类土100%。
其 它 说 明 | 1.项目划分及取费标准执行国家能源局发布的《20kV及以下配电网工程建设预算编制与计算规定》（2022年版）。 2.定额采用国家能源局发布的《20kV及以下配电网工程预算定额》（2022年版）第一册 建筑工程（上、下册）、第二册 电气设备安装工程、第三册 架空线路工程、第四册 电缆线路工程、第五册 通信及自动化工程。 3.规费：社会保险费费率、住房公积金费率执行内蒙古自治区电力建设配电网工程实施《20千伏及以下配电网工程定额和费用计算规定（2022年版）》的通知(内电定〔2023〕04号)。 4.定额人材机调整执行20kV及以下配电网工程定额和技术改造及检修工程定额2023年上半年价格水平调整的通知(内电定〔2023〕05号)。 5.税金：执行《转发<电力工程造价与定额管理总站关于调整电力工程计价依据增值税税率的通知>》（内电定〔2019〕02号）。 6.主要设备材料价格参照内蒙古电力（集团）有限责任公司的信息价及近期同类工程中标价计列，地方性材料按当地近期发布的信息价计列。 7.清单计算规范执行《内蒙古电力（集团）有限责任公司20kV及以下配电网工程初步设计阶段工程量清单计算规则》、《20kV及以下配电网工程工程量清单计算规范》DL/T5766-2018。 8.清单计价规范执行《20kV及以下配电网工程工程量清单计价规范》DL/T5765-2018。

## 建筑分部分项工程量清单
建筑分部分项工程量清单
工程名称：杭锦旗蒙医综合医院“治未病”综合楼建设项目高压增容及箱变工程
序号 | 项目编码 | 项目名称 | 项目特征 | 计量单位 | 工程量 | 备注
配电站、开关站工程
主要生产工程
箱式变电站(环网箱)
| PA2111 | 基础工程
1 | PA2111PA0301 | 挖坑槽土石方 | 1、土壤类别:冻土 | m³ | 124.605
2 | PA2111PA0601 | 土石方回填 | 1、回填要求:夯填 2、填方来源:原土 | m³ | 46.98
3 | PA2111PK1101 | 基础垫层 | 1、垫层类型:C15 | m³ | 5.454
4 | PA2111PA1201 | 设备基础 | 1、设备基础类型:条形基础 2、基础混凝土拌和要求、混凝土强度等级:C25 | m³ | 13.71
5 | PA2111PA7201 | 混凝土墙 | 1、混凝土强度等级:C25 | m³ | 21.6
6 | PA2111PA6001 | 零星装饰 | 1、面层材料品种、规格:面砖 2、零星项目材质:水泥砂浆 | m² | 41.4
7 | PA2111PA6701 | 百叶窗 | 1、窗类型:百叶窗 2、洞口尺寸:0.6*0.2 | m² | 1.44
8 | PA2111PA7901 | 预埋铁件 | 1、钢材种类、规格:槽钢 2、防腐要求:镀锌 | t | 0.51
9 | PA2111PL2101 | 电缆支架 | 1、材质:角钢 2、防腐要求:镀锌 | t | 0.369
10 | PA2111PA7601 | 普通钢筋 | 1、钢筋种类:普通钢筋 | t | 3.708
11 | PA2111PL0901 | 围栏基础 | 1、构件名称:围栏基础 | m³ | 1.728
12 | PA2111PG2901 | 围栏 | 1、名称:铁艺围栏 2、围栏高度:1.8m | m | 72
13 | PA2111PB2301 | 铸铁井盖 | 1、材质:铸铁井盖 | 套 | 3
14 | PA2111PB0301 | 块料地坪 | 1、基层材质、厚度、强度等级:砂结合层 2、面层材质、厚度、强度等级:广场砖 | m² | 90
电缆线路工程
土石方
| PF1111 | 土石方挖填
15 | PF1111PL0101 | 沟、槽、基坑挖方及回填 | 1、土壤类别:冻土 | m³ | 543.52
| PF1211 | 开挖及修复路面
16 | PF1211PL0201 | 开挖路面 | 1、路面类型:人行道预制块路面 | m² | 258
17 | PF1211PL0301 | 修复路面 | 1、基层类型、厚度:2：8灰土基层 2、面层类型、厚度:预制块 | m² | 258
构筑物
| PF2511 | 电缆埋管
18 | PF2511PL1601 | 电缆保护管敷设 | 1、管径:φ200 2、管材材质:C-PVC | m | 430
19 | PF2511PL1901 | 非开挖导向钻定向穿越 | 1、管径:φ200 2、管材材质:MPP | m | 70

## 安装分部分项工程量清单
安装分部分项工程量清单
工程名称：杭锦旗蒙医综合医院“治未病”综合楼建设项目高压增容及箱变工程
序号 | 项目编码 | 项目名称 | 项目特征 | 计量单位 | 工程量 | 备注
配电站、开关站工程
主要生产工程
配电站、开关站
| PC1711 | 全站接地
1 | PC1711PC3201 | 接地母线 | 1、材质:扁钢 2、型号、规格:-50*5 | m | 240
2 | PC1711PC3301 | 接地极 | 1、材质:镀锌角钢 2、规格:50*5*2500 | 根 | 24
调试与试验
| PC1811 | 分系统调试
3 | PC1811PC4301 | 电力变压器系统调试 | 1、高压侧设备名称:断路器 | 系统 | 2
4 | PC1811PC4401 | 送配电设备系统调试 | 1、设备电压等级:10kV以下 2、开断设备名称:断路器 | 系统 | 1
| PC1821 | 整套系统调试
5 | PC1821PC5201 | 整套启动调试 | 1、站所类型:组合式成套箱式变电站 | 站 | 2
6 | PC1821PC5202 | 整套启动调试 | 1、站所类型:环网柜 | 站 | 1
| PC1951 | 箱式变电站(环网箱)
7 | PC1951PC0301 | 组合式环网柜成套装置 | 1、电压等级:10kV 2、型号、规格:二进四出 | 座 | 1
8 | PC1951PC0501 | 组合式成套箱式变电站 | 1、电压等级:10kV 2、型号、规格:630KVA-10/S13-M,固体式 | 座 | 2
架空线路工程
架空线路本体工程
杆塔工程
| PE3211 | 杆塔组立
9 | PE3211PK0101 | 线路复测及分坑 | 1、杆塔类型:直线单杆 | 基 | 2
10 | PE3211PK2301 | 混凝土杆组立 | 1、杆型:单杆 2、组立型式:整根式 3、撑杆状态:无撑杆 4、杆塔基础状态:无基础 5、地质类别:冻土 6、杆塔名称:Φ190-12米(配筋)Φ1416 | 基 | 2
11 | PE3211PK3001 | 10kV横担 | 1、杆塔类型:混凝土杆 2、横担排列方式:三角 3、横担材质:镀锌角钢 4、横担型号:HD1-17/8008 | 组 | 2
12 | PE3211PK3201 | 绝缘子 |  | 只 | 6
13 | PE3211PK2801 | 杆塔附属设施 | 1、名称:绝缘护罩 2、规格:适用于R12.5ET125N | 套 | 2
14 | PE3211PK2802 | 杆塔附属设施 | 1、名称:防鸟占位器 | 个 | 2
杆上变配电装置
| PE5211 | 变配电装置安装
15 | PE5211PK3901 | 杆上配电装置 | 1、电压等级:10kV 2、设备名称:柱上断路器 3、型号、规格:ZW32-12/630-20 | 套 | 2
16 | PE5211PK3902 | 杆上配电装置 | 1、电压等级:10kV 2、设备名称:高压隔离开关 3、型号、规格:HGW9-12/1000A | 组 | 4
17 | PE5211PK3903 | 杆上配电装置 | 1、电压等级:10kV 2、设备名称:高压避雷器 3、型号、规格:HY5WS5-17/50 | 组 | 4
18 | PE5211PK3904 | 杆上配电装置 | 1、电压等级:10kV 2、名称:断路器台架 | 套 | 2
19 | PE5211PK2201 | 接地 | 1、接地型式:50*5*2500角钢，-50*5接地扁钢 2、地质类别:冻土 | 基 | 2
| PE5311 | 变配电装置调试
20 | PE5311PK4001 | 杆上变配电系统调试 | 1、设备名称:断路器 | 系统、间隔、台 | 2
电缆线路工程
电缆敷设
| PF4111 | 10kV电缆敷设
21 | PF4111PL2501 | 埋管内敷设 | 1、型号、规格:ZC-YJV22-8.7/15KV-3*120 | m | 450
22 | PF4111PL1701 | 电缆保护管沿电杆敷设 | 1、名称:DLHG-168A | 根 | 2
电缆附件
| PF5111 | 10kV电缆头安装
23 | PF5111PL2701 | 电缆终端头 | 1、型号、规格:10kV120铜 户外 | 套 | 4
| PF7111 | 电缆防火
24 | PF7111PL3001 | 电缆防火 | 1、型号、规格:防火封堵 | t | 0.03
| PF9111 | 电缆调试与试验
25 | PF9111PL3101 | 电缆试验 | 1、电压等级:10kV 2、试验项目:交流耐压试验 | 回路 | 2

## 其他项目清单
其他项目清单
工程名称：杭锦旗蒙医综合医院“治未病”综合楼建设项目高压增容及箱变工程 |  |  | 金额单位：元
序号 | 项目名称 | 金额 | 备注
1 | 招标人已列项目
1.1 | 暂列金额
1.2 | 暂估价
1.2.1 | 材料设备暂估价
1.2.2 | 专业工程暂估价
1.3 | 计日工
1.4 | 施工总承包服务项目
1.5 | 其他
1.5.1 | 拆除工程费
1.5.2 | 招标人供应设备卸车费保管费
1.5.3 | 招标人供应材料卸车费保管费
1.5.4 | 招标人供应设备配送费
1.5.5 | 招标人供应材料配送费
1.5.6 | 建设场地征用及清理项目

## 清单暂列金额明细表
暂列金额明细表
工程名称：杭锦旗蒙医综合医院“治未病”综合楼建设项目高压增容及箱变工程 |  |  |  | 金额单位：元
序号 | 项目名称 | 计量单位 | 暂列金额 | 备注
1.1 | 暂列金额 | 项

## 清单材料（设备）暂估单价表
材料（设备）暂估单价表
工程名称：杭锦旗蒙医综合医院“治未病”综合楼建设项目高压增容及箱变工程 |  |  |  |  | 金额单位：元
序号 | 材料(设备)名称 | 型号、规格 | 计量单位 | 单价 | 备注
一 | 材料
二 | 设备

## 清单专业工程暂估价表
专业工程暂估价表
工程名称：杭锦旗蒙医综合医院“治未病”综合楼建设项目高压增容及箱变工程 |  |  |  | 金额单位：元
序号 | 工程名称 | 主要工程内容 | 金额 | 备注
1.2.2 | 专业工程暂估价

## 施工总承包服务项目表
施工总承包服务项目表
工程名称：杭锦旗蒙医综合医院“治未病”综合楼建设项目高压增容及箱变工程 |  |  |  | 金额单位：元
序号 | 工程名称 | 项目价值(元) | 服务内容 | 备注
1.4 | 施工总承包服务项目

## 建设场地征用及清理项目清单
建设场地征用及清理项目清单
工程名称：杭锦旗蒙医综合医院“治未病”综合楼建设项目高压增容及箱变工程 |  | 金额单位：元
序号 | 项目名称 | 备注
1.5.6 | 建设场地征用及清理项目

## 投标人采购材料（设备）表
投标人采购材料（设备）表
工程名称：杭锦旗蒙医综合医院“治未病”综合楼建设项目高压增容及箱变工程 | [5 empty] | 金额单位：元
序号 | 材料(设备)名称 | 型号规格 | 计量单位 | 数量 | 单价 | 备注
一 | 设备
安装
| 环网柜 | 二进四出 | 台 | 1
| 终端型箱式变 | 630KVA-10/S13-M,固体式 | 台 | 2
| 普通氧化锌避雷器 | HY5WS5-17/50 | 组 | 4
| 柱上断路器(FTU、PT) | ZW32-12/630-20 | 台 | 2
| 高压隔离开关 | HGW9-12/1000A | 组 | 4
| 高压电缆 | ZC-YJV22-8.7/15KV-3*120 | m | 450
二 | 材料
建筑
| 铁艺围栏 |  | m² | 129.6
| 井圈 |  | 套 | 3
| 电缆警示带 |  | m | 430
| 电缆保护管 | C-PVC φ200 | m | 430
| 电缆保护管 | MPP φ200 | m | 70
| 井盖 |  | 套 | 3
安装
| 接地扁钢 | -50*5 | m | 240
| 接地扁钢 | -50*5 | m | 45
| 镀锌角钢 | 50*5*2500 | 根 | 24
| 镀锌角钢 | 50*5*2500 | 根 | 8
| 环网柜名称牌 |  | 块 | 2
| 环网柜安全警示牌 |  | 块 | 2
| 环网柜高压进线牌 |  | 块 | 1
| 环网柜高压出线牌 |  | 块 | 4
| 围栏警示牌 |  | 块 | 6
| 箱变名称牌 |  | 块 | 4
| 箱变安全警示牌 |  | 块 | 4
| 箱变高压进线牌 |  | 块 | 4
| 箱变低压出线牌 |  | 块 | 8
| 电缆名称牌 |  | 块 | 4
| 普通混凝土电杆 | Φ190-12米(配筋)Φ1416 | 根 | 2
| 电杆杆号牌 | 含钢扎带 | 块 | 2
| 绝缘护罩 |  | 套 | 2
| 防鸟占位器 |  | 个 | 2
| 单顶抱箍 | DDB-200 | 付 | 2
| 直线单横担 HD1-17/8008 | ∠80*8*1700 | 根 | 2
| 高压隔离刀闸担(耐张横担) | ∠75*6*1800 | 根 | 4
| 避雷器支承担 | ∠63*6*1800 | 根 | 2
| 脚间隙横担 | ∠63*6*1800 | 根 | 2
| 直线横担 | ∠75*6*1800 | 根 | 4
| 避雷器固定板(断路器用) | .-80*8*180 | 块 | 12
| 高压隔离开关固定夹板 | ∠50*5*540 | 根 | 12
| PT固定板 |  | 块 | 4
| 断路器固定板 |  | 块 | 4
| 电缆保护管 | DLHG-168A | 根 | 2
| 电缆固定支架 | DBG-280 | 付 | 2
| 电缆固定支架 | DBG-300 | 付 | 2
| 电缆固定支架 | DBG-320 | 付 | 2
| 电缆卡抱 | KBG5-70 | 付 | 6
| 镀锌螺杆 | M18*80 | 根 | 8
| 螺栓 | ф16*350 | 个 | 4
| 螺栓 | ф16*300 | 个 | 8
| 螺栓 | ф12*130 | 个 | 8
| 螺栓 | ф16*100 | 个 | 12
| 螺栓 | ф16*35 | 个 | 20
| 螺栓 | ф10*75 | 个 | 8
| 螺栓 | ф10*40 | 个 | 12
| 接地螺栓 | M10*50 | kg | 0.24
| 横担U型抱箍 | U18-210 | 付 | 2
| U型抱箍 | 250 | 付 | 4
| U型抱箍 | 230 | 付 | 2
| 真空开关固定夹板 | ∠50*5*690 | 根 | 4
| 真空开关托担抱箍 | ф213 | 付 | 4
| 柱式瓷绝缘子 | R12.5ET125N | 只 | 6
| 柱式瓷绝缘子 | R12.5ET125N | 只 | 14
| 高压隔离开名称牌 |  | 套 | 2
| 接地环 |  | 只 | 6
| 安全警示牌 |  | 块 | 2
| 断路器名称牌 |  | 块 | 2
| 断路器标识牌 |  | 块 | 2
| 相序标示牌 |  | 套 | 2
| 布电线 | BV-35 | m | 60
| 钢扎带 | 1.5cm*120cm | 付 | 8
| 铝芯交联聚乙烯绝缘导线(引线) | JKLYJ-10KV-120mm2 (绝缘厚度3.4mm) | m | 110
| 铝芯交联聚乙烯绝缘导线(引线) | JKLYJ-10KV-50mm2 (绝缘厚度3.4mm) | m | 10
| 铜铝接线端子 | DTL-120 | 个 | 12
| 铜铝接线端子 | DTL-50 | 个 | 6
| 铜接线端子 | DT-35 | 个 | 30
| 铜接线端子 | DT-120 | 只 | 12
| 铜铝设备线夹(含护罩) | SLG-3 | 付 | 24
| 铜铝设备线夹(含护罩) | SLG-2 | 付 | 8
| 绝缘异性并沟线夹(带绝缘罩) | JBL-50~240/3Z | 付 | 12
| 高压电缆终端头 | 10kV120铜 户外 | 套 | 4
| 防火封堵 |  | t | 0.03

## 招标人采购材料（设备）表
招标人采购材料（设备）表
工程名称：杭锦旗蒙医综合医院“治未病”综合楼建设项目高压增容及箱变工程 | [6 empty] | 金额单位：元
序号 | 材料(设备)名称 | 型号规格 | 计量单位 | 数量 | 单价 | 交货地点及方式 | 备注
一 | 材料
二 | 设备

## 投标人采购材料（设备）明细表
投标人采购材料（设备）明细表
工程名称：杭锦旗蒙医综合医院“治未病”综合楼建设项目高压增容及箱变工程 | [5 empty] | 金额单位：元
序号 | 材料（设备）名称 | 型号规格 | 计量单位 | 数量 | 单价 | 备注
一 | 设备
安装工程
配电站、开关站工程
主要生产工程
PC1951 | 箱式变电站(环网箱)
PC1951PC0301 | 组合式环网柜成套装置 |  | 座 | 1
| 环网柜 | 二进四出 | 台 | 1
PC1951PC0501 | 组合式成套箱式变电站 |  | 座 | 2
| 终端型箱式变 | 630KVA-10/S13-M,固体式 | 台 | 2
架空线路工程
架空线路本体工程
杆上变配电装置
PE5211 | 变配电装置安装
PE5211PK3901 | 杆上配电装置 |  | 套 | 2
| 柱上断路器(FTU、PT) | ZW32-12/630-20 | 台 | 2
PE5211PK3902 | 杆上配电装置 |  | 组 | 4
| 高压隔离开关 | HGW9-12/1000A | 组 | 4
PE5211PK3903 | 杆上配电装置 |  | 组 | 4
| 普通氧化锌避雷器 | HY5WS5-17/50 | 组 | 4
电缆线路工程
电缆敷设
PF4111 | 10kV电缆敷设
PF4111PL2501 | 埋管内敷设 |  | m | 450
| 高压电缆 | ZC-YJV22-8.7/15KV-3*120 | m | 450
二 | 材料
建筑工程
配电站、开关站工程
主要生产工程
箱式变电站(环网箱)
PA2111 | 基础工程
PA2111PG2901 | 围栏 |  | m | 72
| 铁艺围栏 |  | m² | 129.6
PA2111PB2301 | 铸铁井盖 |  | 套 | 3
| 井盖 |  | 套 | 3
| 井圈 |  | 套 | 3
电缆线路工程
土石方
PF1111 | 土石方挖填
PF1111PL0101 | 沟、槽、基坑挖方及回填 |  | m³ | 543.52
| 电缆警示带 |  | m | 430
构筑物
PF2511 | 电缆埋管
PF2511PL1601 | 电缆保护管敷设 |  | m | 430
| 电缆保护管 | C-PVC φ200 | m | 430
PF2511PL1901 | 非开挖导向钻定向穿越 |  | m | 70
| 电缆保护管 | MPP φ200 | m | 70
安装工程
配电站、开关站工程
主要生产工程
配电站、开关站
PC1711 | 全站接地
PC1711PC3201 | 接地母线 |  | m | 240
| 接地扁钢 | -50*5 | m | 240
PC1711PC3301 | 接地极 |  | 根 | 24
| 镀锌角钢 | 50*5*2500 | 根 | 24
PC1951 | 箱式变电站(环网箱)
PC1951PC0301 | 组合式环网柜成套装置 |  | 座 | 1
| 环网柜名称牌 |  | 块 | 2
| 环网柜安全警示牌 |  | 块 | 2
| 环网柜高压进线牌 |  | 块 | 1
| 环网柜高压出线牌 |  | 块 | 4
| 围栏警示牌 |  | 块 | 2
PC1951PC0501 | 组合式成套箱式变电站 |  | 座 | 2
| 箱变名称牌 |  | 块 | 4
| 箱变安全警示牌 |  | 块 | 4
| 箱变高压进线牌 |  | 块 | 4
| 箱变低压出线牌 |  | 块 | 8
| 围栏警示牌 |  | 块 | 4
架空线路工程
架空线路本体工程
杆塔工程
PE3211 | 杆塔组立
PE3211PK2301 | 混凝土杆组立 |  | 基 | 2
| 普通混凝土电杆 | Φ190-12米(配筋)Φ1416 | 根 | 2
| 电杆杆号牌 | 含钢扎带 | 块 | 2
PE3211PK3001 | 10kV横担 |  | 组 | 2
| 单顶抱箍 | DDB-200 | 付 | 2
| 直线单横担 HD1-17/8008 | ∠80*8*1700 | 根 | 2
| 镀锌螺杆 | M18*80 | 根 | 8
| 横担U型抱箍 | U18-210 | 付 | 2
PE3211PK3201 | 绝缘子 |  | 只 | 6
| 柱式瓷绝缘子 | R12.5ET125N | 只 | 6
PE3211PK2801 | 杆塔附属设施 |  | 套 | 2
| 绝缘护罩 |  | 套 | 2
PE3211PK2802 | 杆塔附属设施 |  | 个 | 2
| 防鸟占位器 |  | 个 | 2
杆上变配电装置
PE5211 | 变配电装置安装
PE5211PK3904 | 杆上配电装置 |  | 套 | 2
| 高压隔离刀闸担(耐张横担) | ∠75*6*1800 | 根 | 4
| 避雷器支承担 | ∠63*6*1800 | 根 | 2
| 脚间隙横担 | ∠63*6*1800 | 根 | 2
| 直线横担 | ∠75*6*1800 | 根 | 4
| 避雷器固定板(断路器用) | .-80*8*180 | 块 | 12
| 高压隔离开关固定夹板 | ∠50*5*540 | 根 | 12
| PT固定板 |  | 块 | 4
| 断路器固定板 |  | 块 | 4
| 高压隔离开名称牌 |  | 套 | 2
| 接地环 |  | 只 | 6
| 安全警示牌 |  | 块 | 2
| 断路器名称牌 |  | 块 | 2
| 断路器标识牌 |  | 块 | 2
| 相序标示牌 |  | 套 | 2
| U型抱箍 | 250 | 付 | 4
| U型抱箍 | 230 | 付 | 2
| 真空开关固定夹板 | ∠50*5*690 | 根 | 4
| 真空开关托担抱箍 | ф213 | 付 | 4
| 柱式瓷绝缘子 | R12.5ET125N | 只 | 14
| 螺栓 | ф16*350 | 个 | 4
| 螺栓 | ф16*300 | 个 | 8
| 螺栓 | ф12*130 | 个 | 8
| 螺栓 | ф16*100 | 个 | 12
| 螺栓 | ф16*35 | 个 | 20
| 螺栓 | ф10*75 | 个 | 8
| 螺栓 | ф10*40 | 个 | 12
| 铝芯交联聚乙烯绝缘导线(引线) | JKLYJ-10KV-120mm2 (绝缘厚度3.4mm) | m | 110
| 铝芯交联聚乙烯绝缘导线(引线) | JKLYJ-10KV-50mm2 (绝缘厚度3.4mm) | m | 10
| 铜铝接线端子 | DTL-120 | 个 | 12
| 铜铝接线端子 | DTL-50 | 个 | 6
| 铜铝设备线夹(含护罩) | SLG-3 | 付 | 24
| 铜铝设备线夹(含护罩) | SLG-2 | 付 | 8
| 绝缘异性并沟线夹(带绝缘罩) | JBL-50~240/3Z | 付 | 12
PE5211PK2201 | 接地 |  | 基 | 2
| 镀锌角钢 | 50*5*2500 | 根 | 8
| 接地扁钢 | -50*5 | m | 45
| 接地螺栓 | M10*50 | kg | 0.24
| 布电线 | BV-35 | m | 60
| 钢扎带 | 1.5cm*120cm | 付 | 8
| 铜接线端子 | DT-35 | 个 | 30
电缆线路工程
电缆敷设
PF4111 | 10kV电缆敷设
PF4111PL2501 | 埋管内敷设 |  | m | 450
| 电缆名称牌 |  | 块 | 4
PF4111PL1701 | 电缆保护管沿电杆敷设 |  | 根 | 2
| 电缆保护管 | DLHG-168A | 根 | 2
| 电缆固定支架 | DBG-280 | 付 | 2
| 电缆固定支架 | DBG-300 | 付 | 2
| 电缆固定支架 | DBG-320 | 付 | 2
| 电缆卡抱 | KBG5-70 | 付 | 6
电缆附件
PF5111 | 10kV电缆头安装
PF5111PL2701 | 电缆终端头 |  | 套 | 4
| 高压电缆终端头 | 10kV120铜 户外 | 套 | 4
| 铜接线端子 | DT-120 | 只 | 12
PF7111 | 电缆防火
PF7111PL3001 | 电缆防火 |  | t | 0.03
| 防火封堵 |  | t | 0.03

## 招标人采购材料（设备）明细表
招标人采购材料（设备）明细表
工程名称：杭锦旗蒙医综合医院“治未病”综合楼建设项目高压增容及箱变工程 | [6 empty] | 金额单位：元
序号 | 材料（设备）名称 | 型号规格 | 计量单位 | 数量 | 单价 | 交货地点及方式 | 备注
一 | 材料
二 | 设备