## 表-08 分部分项工程和单价措施项目清单与计价表
分部分项工程和单价措施项目清单与计价表
工程名称：建筑装饰工程 |  |  |  | 标段：杭锦旗看守所监区功能室扩建项目 |  |  |  | 第 1 页 共 11 页
序号 | 项目编码 | 项目名称 | 项目特征描述 |  | 计量单位 | 工程量 | 金额（元）
[7 empty] | 综合单价 |  | 合价 | 其中
暂估价
砌筑工程
1 | 010401001001 | 砖基础 | 1、砖品种、规格、强度等级：MU15烧结煤矸石实心砖 2、基础类型：条形基础 3、砂浆强度等级：M10水泥砂浆 |  | m3 | 33.6
2 | 010401003004 | 实心砖墙 | 1、砖品种、规格、强度等级：MU10P型烧结煤矸石多孔砖 2、墙体类型：240mm墙 3、砂浆强度等级、配合比：M7.5混合砂浆 |  | m3 | 164.29
3 | 010401003005 | 实心砖墙 | 1、砖品种、规格、强度等级：MU10P型烧结煤矸石多孔砖 2、墙体类型：120mm墙 3、砂浆强度等级、配合比：M7.5混合砂浆 |  | m3 | 5.55
4 | 010903003001 | 墙面砂浆防水( 潮 ) | 1、防潮层做法：-0.05处墙体水平防潮层 2、砂浆配合比：1：2水泥防水砂浆（内掺5%防水粉） 3、抹面厚度：20mm |  | m2 | 61.44
分部小计
| 2 | 混凝土钢筋工程
5 | 010501002001 | 带形基础 | 1.混凝土种类:预拌混凝土 2.混凝土强度等级:C25 3.含混凝土运输及泵送 |  | m3 | 89.36
6 | 010501002002 | 隔墙下元宝基础 | 1.混凝土种类:预拌混凝土 2.混凝土强度等级:C25 3.含混凝土运输及泵送 |  | m3 | 2.34
7 | 010503004001 | 圈梁 | 1.混凝土种类:预拌混凝土 2.混凝土强度等级:C25 3.含混凝土运输及泵送 |  | m3 | 22.93
8 | 010503004002 | 卫生间混凝土翻遍墙坎 | 1.混凝土种类:预拌混凝土 2.混凝土强度等级:C20 3.含混凝土运输及泵送 |  | m3 | 1.39
9 | 010502002001 | 构造柱 | 1.混凝土种类:预拌混凝 |  | m3 | 9.21
本页小计
注：为计取规费等的使用，可在表中增设其中：“定额人工费”
表—08
分部分项工程和单价措施项目清单与计价表
工程名称：建筑装饰工程 |  |  |  | 标段：杭锦旗看守所监区功能室扩建项目 |  |  |  | 第 2 页 共 11 页
序号 | 项目编码 | 项目名称 | 项目特征描述 |  | 计量单位 | 工程量 | 金额（元）
[7 empty] | 综合单价 |  | 合价 | 其中
暂估价
土 2.混凝土强度等级:C25 3.含混凝土运输及泵送
10 | 010505003001 | 平板 | 1.混凝土种类:预拌混凝土 2.混凝土强度等级:C25 3.包含混凝土运输及泵送 |  | m3 | 59.19
11 | 010510003001 | 过梁 | 1.混凝土种类:预制混凝土过梁 2.混凝土强度等级:C25 3.包含制作、运输、安装 |  | m3 | 4.4
12 | 010503002001 | 矩形梁 | 1.混凝土种类:预拌混凝土 2.混凝土强度等级:C25 3.包含混凝土运输及泵送 |  | m3 | 0.3
13 | 010505006001 | 矩形栏板 | 1.混凝土种类:预拌混凝土 2.混凝土强度等级:C25 3.包含混凝土运输及泵送 |  | m3 | 0.26
14 | 010505006002 | 异型栏板 | 1.混凝土种类:预拌混凝土 2.混凝土强度等级:C25 3.包含混凝土运输及泵送 |  | m3 | 17.72
15 | 010505006003 | 栏板 | 卫生间风道出屋面 1.混凝土种类:预拌混凝土 2.混凝土强度等级:C25 3.包含混凝土运输及泵送 |  | m3 | 0.18
16 | 010507005001 | 扶手、压顶 | 1.混凝土种类:预拌混凝土 2.混凝土强度等级:C25 3.包含混凝土运输及泵送 |  | m3 | 0.95
17 | 010515001001 | 现浇构件钢筋 | 1.钢筋种类、规格:直筋HPB300 φ6 |  | t | 0.336
18 | 010515001003 | 现浇构件钢筋 | 1.钢筋种类、规格:直筋HPB300 φ12 |  | t | 0.111
19 | 010515001004 | 现浇构件钢筋 | 1.钢筋种类、规格:直筋 HRB400 φ6 |  | t | 0.01
20 | 010515001005 | 现浇构件钢筋 | 1.钢筋种类、规格:直筋HRB400 φ8 |  | t | 4.719
21 | 010515001006 | 现浇构件钢筋 | 1.钢筋种类、规格:直筋HRB400 φ10 |  | t | 1.648
22 | 010515001007 | 现浇构件钢筋 | 1.钢筋种类、规格:直筋HRB400 φ12 |  | t | 2.167
本页小计
注：为计取规费等的使用，可在表中增设其中：“定额人工费”
表—08
分部分项工程和单价措施项目清单与计价表
工程名称：建筑装饰工程 |  |  |  | 标段：杭锦旗看守所监区功能室扩建项目 |  |  |  | 第 3 页 共 11 页
序号 | 项目编码 | 项目名称 | 项目特征描述 |  | 计量单位 | 工程量 | 金额（元）
[7 empty] | 综合单价 |  | 合价 | 其中
暂估价
23 | 010515001008 | 现浇构件钢筋 | 1.钢筋种类、规格直筋 :HRB400 φ14 |  | t | 1.062
24 | 010515001009 | 现浇构件钢筋 | 1.钢筋种类、规格:直筋 HRB400 φ16 |  | t | 0.285
25 | 010515001014 | 现浇构件钢筋 | 1.钢筋种类、规格:HPB300 φ6箍筋 |  | t | 0.849
26 | 010515001015 | 现浇构件钢筋 | 1.钢筋种类、规格:HRB400 φ6箍筋 |  | t | 0.005
27 | 010515001016 | 现浇构件钢筋 | 1.钢筋种类、规格:HRB400 φ8箍筋 |  | t | 1.274
分部小计
门窗工程
28 | 010807001001 | 金属（塑钢、断桥）窗 | 1.50系列单框双玻断桥铝合金内平开窗(5+6A+5) 2.外门窗框与墙体联接处须增加钢附框,钢附框采用壁厚1.5mm. 3.门窗外框与墙体上下结构面层间的缝隙用聚氨酯发泡填塞,缝隙外侧填嵌建筑防水密封膏。 4.所有单块≥1.5平方米的窗玻璃或玻璃底边离最终装修面小于500mm的落地窗,必须使用安全玻璃 |  | m2 | 68.04
29 | 010807001002 | 金属消防救援窗 | 1.50系列单框双玻断桥铝合金内平开窗(5+6A+5) 2.外门窗框与墙体联接处须增加钢附框,钢附框采用壁厚1.5mm. 3.门窗外框与墙体上下结构面层间的缝隙用聚氨酯发泡填塞,缝隙外侧填嵌建筑防水密封膏。 4.所有单块≥1.5平方米的窗玻璃或玻璃底边离最终装修面小于500mm的落地窗,必须使用安全玻璃 |  | m2 | 6.48
30 | 010802001001 | 金属(塑钢）门 | 1、断桥铝合金框半玻平开门 2、参12J4-1-2 |  | m2 | 26.4
31 | 010802001002 | 金属(塑钢）门 | 1、断桥铝合金门 |  | m2 | 13.2
32 | 010801002001 | 木质门带套 | 1、门代号、尺寸：M0822（800mm*2200mm） |  | 樘 | 3
本页小计
注：为计取规费等的使用，可在表中增设其中：“定额人工费”
表—08
分部分项工程和单价措施项目清单与计价表
工程名称：建筑装饰工程 |  |  |  | 标段：杭锦旗看守所监区功能室扩建项目 |  |  |  | 第 4 页 共 11 页
序号 | 项目编码 | 项目名称 | 项目特征描述 |  | 计量单位 | 工程量 | 金额（元）
[7 empty] | 综合单价 |  | 合价 | 其中
暂估价
2、材质：成品木门，含门套 3、参12J4-1-2
33 | 010809004001 | 石材窗台板 | 1、窗台板长度大于窗宽每边50mm 2、,窗台板为花岗岩 3、颜色由甲方选定,窗台板对室内的边角均打磨成为半圆型。 |  | m2 | 8.44
分部小计
楼地面装饰工程
34 | 011102003001 | 块料楼地面 | 地面2： 1.8~10厚800*800地砖铺实拍平，稀水泥浆擦缝 2.20厚1∶3干硬性水泥砂浆 3.素水泥浆一道 4.50厚C15豆石混凝土(上下配∅3双向@50钢丝网片) 5.1.5厚合成高分子防水涂料防潮层 6.20厚1:3水泥砂浆找平层 7.素水泥浆一道 8.60厚C15混凝土垫层 9.150厚碎石灌M5水泥砂浆 10.素土夯实 |  | m2 | 404.29
35 | 011102003002 | 块料楼地面 | 地面2： 1.8~10厚300*450地砖铺实拍平，稀水泥浆擦缝 2.20厚1∶3干硬性水泥砂浆 3. 防水层（另计） 4.素水泥浆一道 5.50厚C15豆石混凝土(上下配∅3双向@50钢丝网片)找坡1% 6.1.5厚合成高分子防水涂料防潮层 7.20厚1:3水泥砂浆找平层 8.素水泥浆一道 9.60厚C15混凝土垫层 |  | m2 | 23.63
本页小计
注：为计取规费等的使用，可在表中增设其中：“定额人工费”
表—08
分部分项工程和单价措施项目清单与计价表
工程名称：建筑装饰工程 |  |  |  | 标段：杭锦旗看守所监区功能室扩建项目 |  |  |  | 第 5 页 共 11 页
序号 | 项目编码 | 项目名称 | 项目特征描述 |  | 计量单位 | 工程量 | 金额（元）
[7 empty] | 综合单价 |  | 合价 | 其中
暂估价
10.150厚碎石灌M5水泥砂浆 11.素土夯实
36 | 011105003002 | 块料踢脚线（踢脚1） | 面砖踢脚（参照12J1-65-踢3C） 1.素水泥浆一道； 2. 3~4厚1:1水泥砂浆加水重20%建筑胶(或配套专用胶粘剂)粘结层 3. 5~7厚面砖，水泥浆擦缝或填缝剂填缝 |  | m2 | 43.99
37 | 011001005001 | 保温隔热楼地面 | 1、沿外墙2000范围内地面 2、挤塑聚苯乙烯泡沫塑料板密度:35kg/m³,导热系数:0.03W/(m·K)厚度70mm 3、干铺 |  | m2 | 243.2
分部小计
墙、柱面装饰
38 | 011201001001 | 墙面一般抹灰 | 内墙：（卫生间以为其他房间） 1、2厚配套专用界面砂浆批刮 2、7厚1∶1∶6水泥石灰砂浆 3、6厚1∶0.5:3水泥石灰砂浆抹平 4、参照12J1-78-内墙3C |  | m2 | 965.04
39 | 011201001003 | 墙面一般抹灰 | 内墙：（卫生间） 1、2厚配套专用界面砂浆批刮 2、7厚1∶1∶6水泥石灰砂浆 3、6厚1∶0.5:2.5水泥石灰砂浆抹平 4、参照12J1-78-内墙3C |  | m2 | 95.42
40 | 011201001002 | 墙面一般抹灰 | 1、外墙抹灰 2、15mm1:3水泥砂浆找平 |  | m2 | 390.67
41 | 011204003001 | 块料墙面 | 内墙： 1、素水泥浆一道(用专用胶粘剂粘贴时无此道工序) 2、3~4厚1:1水泥砂浆加水重20%建筑胶(或配套专 |  | m2 | 71.57
本页小计
注：为计取规费等的使用，可在表中增设其中：“定额人工费”
表—08
分部分项工程和单价措施项目清单与计价表
工程名称：建筑装饰工程 |  |  |  | 标段：杭锦旗看守所监区功能室扩建项目 |  |  |  | 第 6 页 共 11 页
序号 | 项目编码 | 项目名称 | 项目特征描述 |  | 计量单位 | 工程量 | 金额（元）
[7 empty] | 综合单价 |  | 合价 | 其中
暂估价
用胶粘剂)粘结层 3、4~5厚200*300釉面砖，白水泥浆擦缝或填缝剂填缝 4、参照12J1-81-内墙6CF
42 | 011406001001 | 抹灰面油漆 | 墙面 1、满刮腻子二遍 2、刷底漆一遍、乳胶漆二遍 |  | m2 | 967.94
43 | 011406001002 | 抹灰面油漆 | 顶面 1、满刮腻子二遍 2、刷底漆一遍、乳胶漆二遍 |  | m2 | 401.14
44 | 011407001002 | 墙面喷刷涂料 | 外墙涂料 1、刮柔性耐水腻子两遍 2、喷或滚刷底涂料 3、喷或滚刷面层涂料两遍 4、颜色甲方指定 |  | m2 | 422.3
分部小计
天棚工程
45 | 011302001001 | 吊顶天棚 | 天棚（卫生间）: 1、600*600铝合金板吊顶 2、配套龙骨 |  | m2 | 23.63
46 | 011302001002 | 吊顶天棚 | 纸面石膏板吊顶（卫生间以外其他房间） 1、轻钢龙骨双层骨架:主龙骨中距900~1000，次龙骨中距450，横撑龙骨中距900 2、9.5厚纸面石膏板，自攻螺钉拧牢，孔眼用腻子填平 |  | m2 | 401.14
47 | 011301001001 | 天棚抹灰 | 1、粉刷石膏顶棚 2、做法12J1-91-顶3 3、3厚底层粉刷石膏抹平 4、2厚面层粉刷石膏罩面 |  | m2 | 97.6
分部小计
| 5 | 屋面及保温防水工程
48 | 011001003001 | 保温隔热墙面 | 1、保温隔热部位：外墙外保温参照12J3-1-A 2、60mm挤塑板燃烧性能 |  | m2 | 441.07
本页小计
注：为计取规费等的使用，可在表中增设其中：“定额人工费”
表—08
分部分项工程和单价措施项目清单与计价表
工程名称：建筑装饰工程 |  |  |  | 标段：杭锦旗看守所监区功能室扩建项目 |  |  |  | 第 7 页 共 11 页
序号 | 项目编码 | 项目名称 | 项目特征描述 |  | 计量单位 | 工程量 | 金额（元）
[7 empty] | 综合单价 |  | 合价 | 其中
暂估价
为B1级,容重≥20kg/m3,导热系数≤0.041W/(m2.k) 配套胶粘剂粘贴 3、抹第一道抹面胶浆3~6厚，压入耐碱玻璃纤维网布 4、锚栓锚固抹面胶浆复合耐碱玻璃纤维网布层 5、抹第二道抹面胶浆3~6厚，压入耐碱玻璃纤维网布 6、薄抹第三道抹面胶浆 7、抗裂砂浆总厚度不低于15mm
49 | 011001003002 | 保温隔热墙面 | 1.外露混凝土构件(女儿墙,挑檐,挑板等)：30厚ZGT防火保温浆料 |  | m2 | 45.9
50 | 011001001002 | 保温隔热屋面 | 1、屋面防火隔离带 2、屋面周边500mm宽范围内 3、120厚岩棉板，岩棉板容重150kg/立方米 |  | m2 | 65.5
51 | 011001001003 | 保温隔热屋面 | 屋面保温 1、屋面保温层为120mm厚挤塑聚苯板，B1级，表观密度≥30kg/m3,导热系数≤0.032W/(m2.k) 2、具体做法详施工图大样及工程构造表 3、屋面平均传热系数:0.20W/(m2.k) |  | m2 | 523.03
52 | 011001001001 | 屋面 | 平屋面 1、20厚1:2.5水泥砂浆保护层 2、隔离层:0.4厚聚乙烯膜一层 3、防水层（另计） 4、30厚C20细石混凝土找平层 5、保温层（另计） 6、20厚1∶2.5水泥砂浆找平层 7、最薄处30厚找坡2%找坡层:1:8水泥憎水型膨胀珍珠岩,平均厚度100mm |  | m2 | 583.12
本页小计
注：为计取规费等的使用，可在表中增设其中：“定额人工费”
表—08
分部分项工程和单价措施项目清单与计价表
工程名称：建筑装饰工程 |  |  |  | 标段：杭锦旗看守所监区功能室扩建项目 |  |  |  | 第 8 页 共 11 页
序号 | 项目编码 | 项目名称 | 项目特征描述 |  | 计量单位 | 工程量 | 金额（元）
[7 empty] | 综合单价 |  | 合价 | 其中
暂估价
8、隔汽层:1.5厚聚氨酯防水涂料 9、20厚1∶2.5水泥砂浆找平层
53 | 010901001001 | 瓦屋面 | 坡屋面（坡度45°） 1、玻璃瓦坡屋面 2、挂瓦条L30x4，中距按瓦规格 3、顺水条-25x5，中距500 4、35厚C20细石混凝土持钉层，内配Φ4@100x100钢筋网 5、满铺0.4厚聚乙烯膜一层 6、防水层（取消） 7、20厚1∶2.5水泥砂浆找平层 8、保温层（另计） 9、钢筋混凝土屋面板（另计），板内预埋锚筋∅10@900x900，伸入持钉层25 |  | m2 | 148.45
54 | 010902008001 | 脊瓦 | 1、成品玻璃瓦脊瓦 2、聚合物水泥砂浆卧牢 |  | m | 122.4
55 | 010902001002 | 屋面卷材防水 | 1、平屋面防水 2、2层4mm厚SBS改性沥青防水卷材 |  | m2 | 622.64
56 | 010904002001 | 楼（地）面涂膜防水 | 1、卫生间地面防水 2、1.5厚合成高分子防水涂料（两道） |  | m2 | 23.64
57 | 011502007001 | 塑料装饰线 | 1、滴水线：参照12J2-K5-B |  | m | 41.4
58 | 010902008002 | 屋面变形缝 | 1、屋面变形缝 2、参图集12J5-1-A13-3 |  | m | 5.8
分部小计
| 6 | 室外工程
59 | 010507001001 | 散水 | 细石混凝土散水12J1-152-散2 1、40mm厚C20细石混凝土散水，上撒1：1水泥砂子压实赶光 2、150mm厚3:7灰土 3、300mm厚防冻砂层 |  | m2 | 132
本页小计
注：为计取规费等的使用，可在表中增设其中：“定额人工费”
表—08
分部分项工程和单价措施项目清单与计价表
工程名称：建筑装饰工程 |  |  |  | 标段：杭锦旗看守所监区功能室扩建项目 |  |  |  | 第 9 页 共 11 页
序号 | 项目编码 | 项目名称 | 项目特征描述 |  | 计量单位 | 工程量 | 金额（元）
[7 empty] | 综合单价 |  | 合价 | 其中
暂估价
4、素土夯实 5、散水每隔6m,以及散水和外墙之间均设20mm宽伸缩缝,缝内填沥青油膏缝236.72米
60 | 011107001001 | 花岗岩台阶面 | 花岗岩台阶12J1-155-台6 1、20~25厚石质板材踏步及踢脚板，水泥浆擦缝 2、30厚1：3干硬性水泥砂浆 3、素水泥浆一道 4、60mm厚花C15混凝土台阶(厚度不包括台阶三角部分) 5、300厚3:7灰土 6、300厚防冻粗砂 7、素土夯实 |  | m2 | 6.44
61 | 011107001003 | 花岗岩台阶平台部分 | 花岗岩平台 1、20~25厚花岗岩平台面 2、30厚1：3干硬性水泥砂浆 3、素水泥浆一道 4、60mm厚花C15混凝土垫层 5、300厚3:7灰土 6、300厚防冻粗砂 7、素土夯实 |  | m2 | 9.07
62 | 011107001002 | 花岗岩坡道 | 花岗岩坡道12J1-157-坡13 1、40厚毛面花岗石板 2、30厚1：3干硬性水泥砂浆结合层 3、素水泥浆一道 4、60mm厚花C15混凝土 5、300厚3:7灰土 6、300厚防冻粗砂 7、素土夯实 |  | m2 | 4.95
63 | 011503001001 | 金属扶手、栏杆、栏板 | 1、无障碍坡道栏杆12J12-21-1(H=900) 2、扶手材料种类、规格：不锈钢管 |  | m | 7.2
64 | 010902004001 | 屋面排水管 | 1、Φ100镀锌钢板雨水管 2、详12J5-1-E5 3、含8个雨水斗、8个雨水口 |  | m | 31.2
分部小计
本页小计
注：为计取规费等的使用，可在表中增设其中：“定额人工费”
表—08
分部分项工程和单价措施项目清单与计价表
工程名称：建筑装饰工程 |  |  |  | 标段：杭锦旗看守所监区功能室扩建项目 |  |  |  | 第 10 页 共 11 页
序号 | 项目编码 | 项目名称 | 项目特征描述 |  | 计量单位 | 工程量 | 金额（元）
[7 empty] | 综合单价 |  | 合价 | 其中
暂估价
其他工程
65 | 010514001001 | 垃圾道、通风道、烟道 | 1、成品卫生间排气道12J15-10 2、内径280*200mm |  | m | 10.8
66 | 01B002 | 变压式风帽 | 1.变压式风帽 1、材质为无机玻璃钢 2、风道内径280*200 |  | 个 | 3
67 | 011505010001 | 镜面玻璃 | 1、5厚铝膜镜面,长同盥洗台,高1200,长1200 |  | m2 | 1.44
68 | 011210006001 | 其他隔断 | 1、卫生间大小便池成品隔断 |  | m2 | 23.16
分部小计
地沟
69 | 010512008002 | 沟盖板、井盖板、井圈 | 1、预制地沟盖板制作、运输、安装 2、做法详见地沟及其构件均选用标准设计图集《16MG03》,盖板型号:GB12-1； 3、厚度8cm |  | m3 | 6.12
70 | 010401003006 | 实心砖墙 | 1、砖品种、规格、强度等级：MU10P型烧结煤矸石多孔砖 2、墙体类型：240mm墙 3、砂浆强度等级、配合比：M7.5混合砂浆 |  | m3 | 43.29
71 | 010507005002 | 扶手、压顶 | 1.混凝土种类:预拌混凝土 2.混凝土强度等级:C25 3.包含混凝土运输及泵送 |  | m3 | 3.96
72 | 010501004001 | 满堂基础 | 1、地沟基础 2.混凝土种类:预拌混凝土 3.混凝土强度等级:C20 4.含混凝土运输及泵送 |  | m3 | 19.42
分部小计
措施项目
73 | 011701001001 | 综合脚手架 | 1.建筑结构形式:砖混结构 2、檐高3.9米 |  | m2 | 496.48
74 | 011703001001 | 垂直运输 | 1.建筑物建筑类型及结构形式:砖混 |  | m2 | 496.48
本页小计
注：为计取规费等的使用，可在表中增设其中：“定额人工费”
表—08
分部分项工程和单价措施项目清单与计价表
工程名称：建筑装饰工程 |  |  |  | 标段：杭锦旗看守所监区功能室扩建项目 |  |  |  | 第 11 页 共 11 页
序号 | 项目编码 | 项目名称 | 项目特征描述 |  | 计量单位 | 工程量 | 金额（元）
[7 empty] | 综合单价 |  | 合价 | 其中
暂估价
2.建筑物檐口高度、层数:单层，檐高3.9米
75 | 011702001003 | 基础 | 1、条形基础模板 |  | m2 | 331.08
76 | 011702001004 | 基础 | 1、地沟筏板基础模板 |  | m2 | 14.94
77 | 011702003001 | 构造柱 | 1、构造柱 复合模板 |  | m2 | 71.11
78 | 011702008001 | 圈梁 | 1、圈梁 复合模板 |  | m2 | 110.61
79 | 011702008001 | 混凝土翻遍墙坎模板 | 1、混凝土翻遍墙坎 复合模板 |  | m2 | 16.76
80 | 011702016001 | 平板 | 1、平板 复合模板 |  | m2 | 538.07
81 | 011702009001 | 过梁 | 1.预制过梁 木模板 |  | m2 | 43.75
82 | 011702006001 | 矩形梁 | 1、矩形梁 复合模板 |  | m2 | 3.61
83 | 011702021001 | 栏板 | 1、矩形栏板模板 |  | m2 | 0.26
84 | 011702021002 | 栏板 | 1、异型栏板模板 |  | m2 | 19.11
85 | 011702021003 | 栏板 | 1、风道出屋面模板 |  | m2 | 5.92
86 | 011702025001 | 窗台压顶模板 | 1、窗台压顶模板 |  | m2 | 7.59
87 | 011702025002 | 地沟压顶模板 | 1、地沟压顶模板 |  | m2 | 21.28
88 | 011702029001 | 散水 | 1、散水模板 |  | m2 | 12.1
89 | 011702027001 | 台阶 | 1、台阶模板 |  | m2 | 6.44
90 | 011702029002 | 坡道 | 1、坡道模板 |  | m2 | 0.72
分部小计
本页小计
合 计
注：为计取规费等的使用，可在表中增设其中：“定额人工费”
表—08

## 表-11 总价措施项目清单与计价表
总价措施项目清单与计价表
工程名称：建筑装饰工程 |  |  | 标段：杭锦旗看守所监区功能室扩建项目 |  |  |  |  | 第 1 页 共 1 页
序号 | 项目编码 | 项目名称 |  | 计算基础 | 费率(%) | 金额(元) | 调整费率(%) |  | 调整后金额(元) | 备注
1 | 011707001 | 安全文明施工费
1.1 | 011707001001 | 安全文明施工与环境保护费 |  | 分部分项人工费+技术措施项目人工费 | 5.5
1.2 | 011707001002 | 临时设施费 |  | 分部分项人工费+技术措施项目人工费 | 2
2 | 011707005001 | 雨季施工增加费 |  | 分部分项人工费+技术措施项目人工费 | 0.5
3 | 011707007001 | 已完工程及设备保护费 |  | 分部分项人工费+技术措施项目人工费 | 0.8
4 | 01B001 | 工程定位复测费 |  | 分部分项人工费+技术措施项目人工费 | 0.3
5 | 011707004001 | 二次搬运费 |  | 分部分项人工费+技术措施项目人工费 | 0.1
合 计
注：1.“计算基础”中安全文明施工费可为“定额基价”、“定额人工费”或“定额人工费+定额机械费”，其他项目可为“定额人工费”或“定额人工费+定额机械费”。 2.按施工方案计算的措施费，若无“计算基础”和“费率”的数值，也可只填“金额”数值，但应在备注栏说明施工方案出处或计算方法。
表-11

## 表-12 其他项目清单与计价汇总表
其他项目清单与计价汇总表
工程名称：建筑装饰工程 |  | 标段：杭锦旗看守所监区功能室扩建项目 |  |  | 第 1 页 共 1 页
序号 | 项目名称 |  | 金额(元) | 结算金额(元) |  | 备注
1 | 暂列金额 |  |  |  |  | 明细详见表-12-1
2 | 暂估价 |  | 30000
2.1 | 专业工程暂估价 |  | 30000 |  |  | 明细详见表-12-3
2.2 | 材料暂估价 |  | - |  |  | 明细详见表-12-2
3 | 计日工 |  |  |  |  | 明细详见表-12-4
4 | 总承包服务费 |  |  |  |  | 明细详见表-12-5
5 | 材料检验试验费 |  | 1496.28
6 | 建筑工程能效测评费
7 | 工程变更及现场签证
8 | 提前竣工（赶工补偿）
9 | 无负荷联合试运转费
10 | 停窝工损失费
11 | 施工期间未完工程保护费
12 | 企业自有工人培训管理费
13 | 建筑工人实名制费
合计 |  |  | 0 |  |  | —
注：材料（工程设备）暂估单价进入清单项目综合单价，此处不汇总。
表-12

## 表-12-3 专业工程暂估价及结算价表
专业工程暂估价及结算价表
工程名称：建筑装饰工程 |  |  | 标段：杭锦旗看守所监区功能室扩建项目 |  |  |  | 第 1 页 共 1 页
序号 | 工程名称 | 工程内容 |  | 暂估金额（元） | 结算金额(元) | 差额±(元) |  | 备注
1 | 单晶硅光伏板 | 1、平屋面光伏系统,由专业厂家二次深化设计/2、基座做法参10J908-5-12 |  | 30000
合 计 |  |  |  | 30000
注：此表“暂估金额”由招标人填写，投标人应将“暂估金额”计入投标总价中。结算时按合同约定结算金额填写。
表—12—3

## 蒙-10 材料检验试验费明细表
材料检验试验费明细表
工程名称：建筑装饰工程 | [6 empty] | 第 1 页 共 1 页
编码 | 名称 | 单位 | 数量表达式 | 数量 | 单价(元) | 合价(元) |  | 备注
1 | 材料检验试验费 | m2 | 498.76 | 498.76 | 3 | 1496.28
| 合 计 |  |  |  |  | 1496.28

## 表-13 规费、税金项目清单与计价表
规费、税金项目计价表
工程名称：建筑装饰工程 |  | 标段：杭锦旗看守所监区功能室扩建项目 |  |  | 第 1 页 共 1 页
序号 | 项目名称 |  | 计算基础 | 计算基数 |  | 计算费率(%) | 金额（元）
1 | 规费 |  | 社会保险费+住房公积金+水利建设基金+环境保护税
1.1 | 社会保险费 |  | 养老失业保险+基本医疗保险+工伤保险+生育保险
(1) | 养老失业保险 |  | 分部分项人工费+组织措施项目人工费+技术措施项目人工费+分部分项人工费调整+技术措施项目人工费调整 |  |  | 10.5
(2) | 基本医疗保险 |  | 分部分项人工费+组织措施项目人工费+技术措施项目人工费+分部分项人工费调整+技术措施项目人工费调整 |  |  | 3.7
(3) | 工伤保险 |  | 分部分项人工费+组织措施项目人工费+技术措施项目人工费+分部分项人工费调整+技术措施项目人工费调整 |  |  | 0.4
(4) | 生育保险 |  | 分部分项人工费+组织措施项目人工费+技术措施项目人工费+分部分项人工费调整+技术措施项目人工费调整 |  |  | 0.3
1.2 | 住房公积金 |  | 分部分项人工费+组织措施项目人工费+技术措施项目人工费+分部分项人工费调整+技术措施项目人工费调整 |  |  | 3.7
1.3 | 水利建设基金 |  | 分部分项人工费+组织措施项目人工费+技术措施项目人工费+分部分项人工费调整+技术措施项目人工费调整 |  |  | 0.4
1.4 | 环境保护税
2 | 税金 |  | 税前工程造价 |  |  | 9
合 计
表-13