## 表-08 分部分项工程和单价措施项目清单与计价表
分部分项工程和单价措施项目清单与计价表
工程名称：暖通工程 |  |  |  | 标段：杭锦旗看守所监区功能室扩建项目 |  |  |  | 第 1 页 共 4 页
序号 | 项目编码 | 项目名称 | 项目特征描述 |  | 计量单位 | 工程量 | 金额（元）
[7 empty] | 综合单价 |  | 合价 | 其中
暂估价
采暖
1 | 031001002001 | 钢管 | 1.安装部位：室内地沟 2.材质、规格：焊接钢管 DN32 3.连接方式：丝接 4.压力试验及吹、洗设计要求：管道水压试验，水冲洗 |  | m | 47.28
2 | 031001002002 | 钢管 | 1.安装部位：室内地沟 2.材质、规格：焊接钢管 DN70 3.连接方式：焊接 4.压力试验及吹、洗设计要求：管道水压试验，水冲洗 |  | m | 33.47
3 | 031001002003 | 钢管 | 1.安装部位：室内地沟 2.材质、规格：焊接钢管 DN50 3.连接方式：焊接 4.压力试验及吹、洗设计要求：管道水压试验，水冲洗 |  | m | 46.64
4 | 031001002004 | 钢管 | 1.安装部位：室内 2.材质、规格：焊接钢管 DN15 3.连接方式：丝接 4.压力试验及吹、洗设计要求：管道水压试验，水冲洗 |  | m | 3
5 | 031001002005 | 钢管 | 1.安装部位：室内 2.材质、规格：焊接钢管 DN32 3.连接方式：丝接 4.压力试验及吹、洗设计要求：管道水压试验，水冲洗 |  | m | 7.5
6 | 031002001001 | 管道支架 | 1.名称：管道支架制作、安装（地沟内安装） |  | kg | 76.76
7 | 031002003001 | 套管 | 1.类型:穿楼板套管 2.材质:钢制 3.规格:DN32 4.预留孔洞、堵洞 |  | 个 | 10
8 | 031003001001 | 螺纹阀门 | 1.名称:自动排气阀 2.规格、压力等级: DN15 3.材质：铜制 |  | 个 | 5
本页小计
注：为计取规费等的使用，可在表中增设其中：“定额人工费”
表—08
分部分项工程和单价措施项目清单与计价表
工程名称：暖通工程 |  |  |  | 标段：杭锦旗看守所监区功能室扩建项目 |  |  |  | 第 2 页 共 4 页
序号 | 项目编码 | 项目名称 | 项目特征描述 |  | 计量单位 | 工程量 | 金额（元）
[7 empty] | 综合单价 |  | 合价 | 其中
暂估价
4.连接形式:丝接
9 | 031003001002 | 螺纹阀门 | 1.名称:铜制截止阀 2.规格、压力等级:DN15 3.型号J11W-1.0T,工作压力1.0MPa 4.连接形式:丝接 |  | 个 | 5
10 | 031003001003 | 螺纹阀门 | 1.名称:铜制截止阀 2.规格、压力等级:DN32 3.型号J11W-1.0T,工作压力1.0MPa 4.连接形式:丝接 |  | 个 | 10
11 | 031003001004 | 螺纹阀门 | 1.名称:铜制截止阀（地沟内） 2.规格、压力等级:DN50 3.型号J11W-1.0T,工作压力1.0MPa 4.连接形式:丝接 |  | 个 | 2
12 | 031003001005 | 螺纹阀门 | 1.名称:平衡阀（地沟内） 2.规格、压力等级:DN50 3.型号J11W-1.0T,工作压力1.0MPa 4.连接形式:丝接 |  | 个 | 2
13 | 031003003001 | 焊接法兰阀门 | 1.名称:平衡阀（地沟内） 2.规格、压力等级:DN70 3.连接形式:法兰连接 含法兰 |  | 个 | 1
14 | 031003003002 | 焊接法兰阀门 | 1.名称:控制阀（地沟内） 2.规格、压力等级:DN70 3.连接形式:法兰连接 含法兰 |  | 个 | 1
15 | 031003014001 | 热量表 | 1.名称:热量表（地沟内） 2.型号、规格:DN70 3.连接形式:法兰连接 4.备注:包含DN70闸阀4个，DN70过滤器3个，压力表4个，温度计2个，DN25闸板阀1个 |  | 块 | 1
16 | 031005006001 | 地板辐射采暖 | 1.名称:地板辐射采暖塑料管 2.管道材质、规格: 地板采暖管道采用耐热聚乙烯 |  | m | 1140
本页小计
注：为计取规费等的使用，可在表中增设其中：“定额人工费”
表—08
分部分项工程和单价措施项目清单与计价表
工程名称：暖通工程 |  |  |  | 标段：杭锦旗看守所监区功能室扩建项目 |  |  |  | 第 3 页 共 4 页
序号 | 项目编码 | 项目名称 | 项目特征描述 |  | 计量单位 | 工程量 | 金额（元）
[7 empty] | 综合单价 |  | 合价 | 其中
暂估价
(PE-RT)管∅20,1级S4,壁厚2.3mm,工作压力0.8MPa。使用条件4级 3.压力试验及吹扫设计要求:满足水压试验及水冲洗
17 | 031005006002 | 地板辐射采暖 | 1.名称:地板辐射采暖的保护层做法 2.备注:（1）塑料管道应敷设在贴有锡箔的自熄型挤塑聚苯乙烯泡沫塑料板材上；（2）板材的主要技术指标应满足以下条件:(密度≥20Kg/m ,压缩强度≥200KPa,导热系数≤0.035W/m·K ,尺寸稳定性≤2%,吸水率≤2%,水蒸气透过系数≤3.5ng/(Pa·m·s),燃烧等级需达到B2级) 3.挤塑聚苯乙烯板的厚度40mm |  | m2 | 305.8
18 | 031001006001 | 塑料管 | 1.安装部位:室内边界保温带 2.材质、规格:聚苯乙烯板,20mm |  | m | 290.42
19 | 031005007001 | 热媒集配装置 | 1.名称:分集水器 2.规格:3回路 3.包含分水器箱体及其他阀门及配件 |  | 台 | 5
20 | 031009001001 | 采暖工程系统调试 | 1.名称：采暖工程系统调试 |  | 系统 | 1
21 | 031201001001 | 管道刷油 | 1.名称：管道除轻锈 2.刷油：防锈漆2遍 |  | m2 | 24.13
22 | 031201003001 | 金属结构刷油 | 1.名称：手工除锈 一般钢结构 轻锈 2.刷油：防锈漆2遍 |  | kg | 76.76
23 | 031208002001 | 管道绝热 | 1.名称：离心玻璃棉保温 2.厚度：DN≤40mm,保温厚度35mm |  | m3 | 0.42
24 | 031208002002 | 管道绝热 | 1.名称：离心玻璃棉保温 2.厚度：DN≤50mm,保温厚度40mm |  | m3 | 1.12
分部小计
本页小计
注：为计取规费等的使用，可在表中增设其中：“定额人工费”
表—08
分部分项工程和单价措施项目清单与计价表
工程名称：暖通工程 |  |  |  | 标段：杭锦旗看守所监区功能室扩建项目 |  |  |  | 第 4 页 共 4 页
序号 | 项目编码 | 项目名称 | 项目特征描述 |  | 计量单位 | 工程量 | 金额（元）
[7 empty] | 综合单价 |  | 合价 | 其中
暂估价
通风
25 | 030404033001 | 风扇 | 1.名称：换气扇BLD-140 2.型号：风量140m3/h 功率25W 250V,10A 3.安装形式：嵌入 |  | 台 | 3
26 | 030702001001 | 碳钢通风管道 | 1.名称：通风管道 2.材质：镀锌铁皮风管,厚度1.0mm 3.规格：∅150 |  | m2 | 3.34
27 | 030703001001 | 碳钢阀门 | 1.名称：70℃常开防火阀 2.规格：∅150 |  | 个 | 3
28 | 030704001001 | 通风工程检测、调试 | 1.名称：通风工程检测、调试 |  | 系统 | 1
分部小计
措施项目
29 | 031301017001 | 脚手架搭拆 |  |  | 项 | 1
分部小计
本页小计
合 计
注：为计取规费等的使用，可在表中增设其中：“定额人工费”
表—08

## 表-11 总价措施项目清单与计价表
总价措施项目清单与计价表
工程名称：暖通工程 |  |  | 标段：杭锦旗看守所监区功能室扩建项目 |  |  |  |  | 第 1 页 共 1 页
序号 | 项目编码 | 项目名称 |  | 计算基础 | 费率(%) | 金额(元) | 调整费率(%) |  | 调整后金额(元) | 备注
1 | 031302001 | 安全文明施工费
1.1 | 031302001001 | 安全文明施工与环境保护费 |  | 分部分项人工费+技术措施项目人工费 | 2
1.2 | 031302001002 | 临时设施费 |  | 分部分项人工费+技术措施项目人工费 | 1
2 | 031302005001 | 雨季施工增加费 |  | 分部分项人工费+技术措施项目人工费 | 0.5
3 | 031302006001 | 已完工程及设备保护费 |  | 分部分项人工费+技术措施项目人工费 | 0.8
4 | 031302004001 | 二次搬运费 |  | 分部分项人工费+技术措施项目人工费 | 0.1
合 计
注：1.“计算基础”中安全文明施工费可为“定额基价”、“定额人工费”或“定额人工费+定额机械费”，其他项目可为“定额人工费”或“定额人工费+定额机械费”。 2.按施工方案计算的措施费，若无“计算基础”和“费率”的数值，也可只填“金额”数值，但应在备注栏说明施工方案出处或计算方法。
表-11

## 表-12 其他项目清单与计价汇总表
其他项目清单与计价汇总表
工程名称：暖通工程 |  | 标段：杭锦旗看守所监区功能室扩建项目 |  |  | 第 1 页 共 1 页
序号 | 项目名称 |  | 金额(元) | 结算金额(元) |  | 备注
1 | 暂列金额 |  |  |  |  | 明细详见表-12-1
2 | 暂估价
2.1 | 专业工程暂估价 |  |  |  |  | 明细详见表-12-3
2.2 | 材料暂估价 |  | - |  |  | 明细详见表-12-2
3 | 计日工 |  |  |  |  | 明细详见表-12-4
4 | 总承包服务费 |  |  |  |  | 明细详见表-12-5
5 | 材料检验试验费
6 | 建筑工程能效测评费
7 | 工程变更及现场签证
8 | 提前竣工（赶工补偿）
9 | 无负荷联合试运转费
10 | 停窝工损失费
11 | 施工期间未完工程保护费
12 | 企业自有工人培训管理费
13 | 建筑工人实名制费
合计 |  |  | 0 |  |  | —
注：材料（工程设备）暂估单价进入清单项目综合单价，此处不汇总。
表-12

## 表-12-3 专业工程暂估价及结算价表
专业工程暂估价及结算价表
工程名称：暖通工程 |  |  | 标段：杭锦旗看守所监区功能室扩建项目 |  |  |  | 第 1 页 共 1 页
序号 | 工程名称 | 工程内容 |  | 暂估金额（元） | 结算金额(元) | 差额±(元) |  | 备注
合 计
注：此表“暂估金额”由招标人填写，投标人应将“暂估金额”计入投标总价中。结算时按合同约定结算金额填写。
表—12—3

## 蒙-10 材料检验试验费明细表
材料检验试验费明细表
工程名称：暖通工程 | [6 empty] | 第 1 页 共 1 页
编码 | 名称 | 单位 | 数量表达式 | 数量 | 单价(元) | 合价(元) |  | 备注
合 计

## 表-13 规费、税金项目清单与计价表
规费、税金项目计价表
工程名称：暖通工程 |  | 标段：杭锦旗看守所监区功能室扩建项目 |  |  | 第 1 页 共 1 页
序号 | 项目名称 |  | 计算基础 | 计算基数 |  | 计算费率(%) | 金额（元）
1 | 规费 |  | 社会保险费+住房公积金+水利建设基金+环境保护税
1.1 | 社会保险费 |  | 养老失业保险+基本医疗保险+工伤保险+生育保险
(1) | 养老失业保险 |  | 分部分项人工费+组织措施项目人工费+技术措施项目人工费+分部分项人工费调整+技术措施项目人工费调整 |  |  | 10.5
(2) | 基本医疗保险 |  | 分部分项人工费+组织措施项目人工费+技术措施项目人工费+分部分项人工费调整+技术措施项目人工费调整 |  |  | 3.7
(3) | 工伤保险 |  | 分部分项人工费+组织措施项目人工费+技术措施项目人工费+分部分项人工费调整+技术措施项目人工费调整 |  |  | 0.4
(4) | 生育保险 |  | 分部分项人工费+组织措施项目人工费+技术措施项目人工费+分部分项人工费调整+技术措施项目人工费调整 |  |  | 0.3
1.2 | 住房公积金 |  | 分部分项人工费+组织措施项目人工费+技术措施项目人工费+分部分项人工费调整+技术措施项目人工费调整 |  |  | 3.7
1.3 | 水利建设基金 |  | 分部分项人工费+组织措施项目人工费+技术措施项目人工费+分部分项人工费调整+技术措施项目人工费调整 |  |  | 0.4
1.4 | 环境保护税
2 | 税金 |  | 税前工程造价 |  |  | 9
合 计
表-13