## 表-08 分部分项工程和单价措施项目清单与计价表
分部分项工程和单价措施项目清单与计价表
工程名称：电气工程 |  |  |  | 标段：杭锦旗看守所监区功能室扩建项目 |  |  |  | 第 1 页 共 6 页
序号 | 项目编码 | 项目名称 | 项目特征描述 |  | 计量单位 | 工程量 | 金额（元）
[7 empty] | 综合单价 |  | 合价 | 其中
暂估价
配电箱
1 | 030404017001 | 配电箱 | 1.名称：配电箱 2.型号：AL1 3.规格：箱体参考尺寸600x600x180(宽X高X厚) 4.安装形式：暗装,距地1.3米 |  | 台 | 1
2 | 030404017004 | 配电箱 | 1.名称：A型应急照明配电箱 2.型号：TY-D 3.规格：420X400X160 4.安装形式：暗装,距地1.3米 |  | 台 | 1
3 | 030414002001 | 送配电装置系统 | 1.名称：送配电装置系统 |  | 系统 | 1
分部小计
配管配线
4 | 030408001002 | 电力电缆 | 1.名称：电力电缆 2.规格型号：YJV-4*35+1*16 |  | m | 19.06
5 | 030408006003 | 电力电缆头 | 1.名称：电力电缆头 2.规格型号：35mm2以下 3.材质：铜芯 4.安装部位：户内 |  | 个 | 1
6 | 030411001001 | 配管 | 1.名称：电气配管 2.材质、规格：PVC20 3.配置形式：暗配 |  | m | 224.33
7 | 030411001002 | 配管 | 1.名称：电气配管 2.材质、规格：PVC25 3.配置形式：暗配 |  | m | 390.9
8 | 030411001003 | 配管 | 1.名称：电气配管 2.材质、规格：JDG20 3.配置形式：暗配 |  | m | 106.6
9 | 030411001004 | 配管 | 1.名称：电气配管 2.材质、规格：JDG25 3.配置形式：暗配 |  | m | 9.4
10 | 030411001006 | 配管 | 1.名称：电气配管 2.材质、规格：SC80 3.配置形式：埋地 |  | m | 16.06
11 | 030411004001 | 配线 | 1.名称：电气配线 2.规格：WDZN-BYJ-2.5mm2 3.配置形式：穿管/桥架 |  | m | 214.89
12 | 030411004002 | 配线 | 1.名称：电气配线 |  | m | 673.9
本页小计
注：为计取规费等的使用，可在表中增设其中：“定额人工费”
表—08
分部分项工程和单价措施项目清单与计价表
工程名称：电气工程 |  |  |  | 标段：杭锦旗看守所监区功能室扩建项目 |  |  |  | 第 2 页 共 6 页
序号 | 项目编码 | 项目名称 | 项目特征描述 |  | 计量单位 | 工程量 | 金额（元）
[7 empty] | 综合单价 |  | 合价 | 其中
暂估价
2.规格：WDZ-BYJ-2.5mm2 3.配置形式：穿管/桥架
13 | 030411004003 | 配线 | 1.名称：电气配线 2.规格：WDZN-BYJ-4mm2 3.配置形式：穿管/桥架 |  | m | 34.35
14 | 030411004004 | 配线 | 1.名称：电气配线 2.规格：WDZ-BYJ-4mm2 3.配置形式：穿管/桥架 |  | m | 1180
分部小计
照明器具
15 | 030404034001 | 照明开关 | 1.名称：防溅双联单控开关 2.型号：250V,10A 3.安装形式：距地1.3m暗装 |  | 个 | 3
16 | 030404034002 | 照明开关 | 1.名称：单联单控开关 2.型号：250V,10A 3.安装形式：距地1.3m暗装 |  | 个 | 2
17 | 030404034003 | 照明开关 | 1.名称：双联单控开关 2.型号：250V,10A 3.安装形式：距地1.3m暗装 |  | 个 | 10
18 | 030404035001 | 插座 | 1.名称： 空调(两孔加三孔)插座 2.型号：250V 16A(安全型) 3.安装形式：距地 2.0m暗装 |  | 个 | 11
19 | 030404035002 | 插座 | 1.名称：热水器插座 2.型号：250V 16A(安全型) 3.安装形式：距地 2.0m暗装 |  | 个 | 1
20 | 030404035003 | 插座 | 1.名称： 防溅单相两孔加三孔暗插座（洗衣机 ） 2.型号：250V 10A(安全型) 3.安装形式：距地 1.3m暗装 |  | 个 | 3
21 | 030404035004 | 插座 | 1.名称： 防溅单相两孔加三孔暗插座 2.型号：250V 10A(安全 |  | 个 | 8
本页小计
注：为计取规费等的使用，可在表中增设其中：“定额人工费”
表—08
分部分项工程和单价措施项目清单与计价表
工程名称：电气工程 |  |  |  | 标段：杭锦旗看守所监区功能室扩建项目 |  |  |  | 第 3 页 共 6 页
序号 | 项目编码 | 项目名称 | 项目特征描述 |  | 计量单位 | 工程量 | 金额（元）
[7 empty] | 综合单价 |  | 合价 | 其中
暂估价
型) 3.安装形式：距地 1.3m暗装
22 | 030404035005 | 插座 | 1.名称：单相两孔加三孔暗插座 2.型号：250V 10A(安全型) 3.安装形式：距地 0.3m暗装 |  | 个 | 54
23 | 030411006001 | 接线盒 | 1.名称：接线盒 2.材质：塑料 |  | 个 | 57
24 | 030411006002 | 接线盒 | 1.名称：开关盒 2.材质：塑料 |  | 个 | 92
25 | 030412001001 | 普通灯具 | 1.名称：人体感应节能灯 2.型号：220V,22W 节能灯 3.安装形式：吸顶 |  | 套 | 12
26 | 030412002001 | 工厂灯 | 1.名称：防水防尘灯 2.型号：220V,22W 节能灯 3.安装形式：吸顶 |  | 套 | 5
27 | 030412004001 | 装饰灯 | 1.名称：A型消防应急标志灯具-安全出口灯(节能光源) 2.规格型号：输入电压DC36V,2W 3.安装形式：门梁上安装 4.备注：消防认证产品 |  | 套 | 4
28 | 030412004002 | 装饰灯 | 1.名称：A型消防应急标志灯具-疏散指示灯(节能光源) 2.规格型号：输入电压DC36V,2W 3.安装形式：底边距地0.5m/吊装距地2.5m 4.备注：消防认证产品 |  | 套 | 6
29 | 030412004003 | 装饰灯 | 1.名称：A型消防应急照明灯具-自带电双头灯(节能光源) 2.规格型号：输入电压DC36V,5W 3.安装形式：底边距地2.2m 4.备注：消防认证产品 |  | 套 | 8
30 | 030412005001 | 荧光灯 | 1.名称：双管荧光灯 |  | 套 | 9
本页小计
注：为计取规费等的使用，可在表中增设其中：“定额人工费”
表—08
分部分项工程和单价措施项目清单与计价表
工程名称：电气工程 |  |  |  | 标段：杭锦旗看守所监区功能室扩建项目 |  |  |  | 第 4 页 共 6 页
序号 | 项目编码 | 项目名称 | 项目特征描述 |  | 计量单位 | 工程量 | 金额（元）
[7 empty] | 综合单价 |  | 合价 | 其中
暂估价
2.型号：2x36W 3.安装形式：吸顶
31 | 030412005002 | 荧光灯 | 1.名称：单管荧光灯 2.型号：1x36W 3.安装形式：吸顶 |  | 套 | 12
32 | 030412001002 | 普通灯具 | 1.名称：节能灯 2.型号：220V,22W 节能灯 3.安装形式：吸顶 |  | 套 | 1
分部小计
防雷接地
33 | 030409002001 | 接地母线 | 1.名称：接地母线 2.材质：热镀锌扁钢 3.规格：-40*4 4.安装形式：户内 |  | m | 125.68
34 | 030409002002 | 接地母线 | 1.名称：接地母线 2.材质：热镀锌扁钢 3.规格：-40*4 4.安装形式：户外 |  | m | 10.24
35 | 030409003001 | 避雷引下线 | 1.名称：避雷引下线 2.安装形式：防雷引下线利用结构柱内主钢筋(两根大于ф16mm主钢筋)作为接地装置,结构基础梁内的主钢筋相互之间及主钢筋与防雷引下线之间均应可靠焊接连通 3. 断接卡子制作安装4套 |  | m | 28.8
36 | 030409005001 | 避雷网 | 1.名称：避雷网 2.材质：热镀锌圆钢 3.规格：∅10 4.安装形式：沿屋面敷设 5. 柱主筋与圈梁钢筋焊接6处 |  | m | 146.49
37 | 030409008001 | 等电位端子箱、测试板 | 1.名称：总等电位箱 2.规格：400x300x120(宽x高x厚) 3.安装形式：距地 0.3m暗装 |  | 台 | 1
38 | 030409008002 | 等电位端子箱、测试板 | 1.名称：局部等电位箱 2.规格型号：200*200*150(宽x高x厚) 3.安装形式：距地 0.3m暗装 |  | 台 | 2
本页小计
注：为计取规费等的使用，可在表中增设其中：“定额人工费”
表—08
分部分项工程和单价措施项目清单与计价表
工程名称：电气工程 |  |  |  | 标段：杭锦旗看守所监区功能室扩建项目 |  |  |  | 第 5 页 共 6 页
序号 | 项目编码 | 项目名称 | 项目特征描述 |  | 计量单位 | 工程量 | 金额（元）
[7 empty] | 综合单价 |  | 合价 | 其中
暂估价
39 | 030409008003 | 等电位端子箱、测试板 | 1.名称：接地电阻测试卡盒 2.备注：室外地面0.5m |  | 台 | 4
40 | 030414011001 | 接地装置 | 1.名称：接地系统测试 接地网 |  | 系统 | 1
分部小计
弱电部分
41 | 030411001007 | 配管 | 1.名称：电气配管 2.材质、规格：SC32 3.配置形式：埋地 |  | m | 23.1
42 | 030411001008 | 配管 | 1.名称：电气配管 2.材质、规格：JDG25 3.配置形式：暗配 |  | m | 80.27
43 | 030411001009 | 配管 | 1.名称：电气配管 2.材质、规格：JDG20 3.配置形式：暗配 |  | m | 197.64
44 | 030411004005 | 配线 | 1.名称：电话线 2.规格型号：2芯 3.配置形式：穿管/桥架 |  | m | 56.4
45 | 030501012001 | 交换机 | 1.名称：POE交换机 2.规格：24口 |  | 台 | 1
46 | 030502003001 | 分线接线箱（盒） | 1.名称:光端机箱 2.规格型号：450x550x150 3.安装形式：距地1.6米 4.备注：包含光电转换器 |  | 个 | 1
47 | 030502003002 | 分线接线箱（盒） | 1.名称:ADD箱 2.规格型号：长X高X厚 450x350x150 3.安装形式：距地0.5m暗装 4.备注：含电话模块，网络模块，电源模块 |  | 个 | 1
48 | 030502004001 | 电视、电话插座 | 1.名称：电话插座 2.型号：86 型 3.安装形式：距地 0.3m暗装 4.含底盒 |  | 个 | 4
49 | 030502005001 | 双绞线缆 | 1.名称：双绞线 2.规格型号：cat6UTP 3.配置形式：穿管/桥架 |  | m | 98.9
50 | 030502007001 | 光缆 | 1.名称：2芯光纤 2.配置形式：穿管 |  | m | 24.1
本页小计
注：为计取规费等的使用，可在表中增设其中：“定额人工费”
表—08
分部分项工程和单价措施项目清单与计价表
工程名称：电气工程 |  |  |  | 标段：杭锦旗看守所监区功能室扩建项目 |  |  |  | 第 6 页 共 6 页
序号 | 项目编码 | 项目名称 | 项目特征描述 |  | 计量单位 | 工程量 | 金额（元）
[7 empty] | 综合单价 |  | 合价 | 其中
暂估价
51 | 030502010001 | 配线架 | 1.名称：配线架 2.规格：12口 |  | 个 | 1
52 | 030502012001 | 信息插座 | 1.名称：信息插座 2.型号：86 型 3.安装形式：距地 0.3m暗装 4.含底盒 |  | 个 | 13
53 | 030502019001 | 双绞线缆测试 | 1.名称：测试 4对双绞线缆 |  | 链路 | 17
54 | 030507008001 | 监控摄像设备 | 1.名称：室内半球摄像机 2.安装形式：吊顶下安装 |  | 台 | 3
55 | 030507008002 | 监控摄像设备 | 1.名称：室外枪式摄像机 2.安装形式：外墙上安装 |  | 台 | 2
56 | 030507008003 | 监控摄像设备 | 1.名称：摄像头支架 |  | 台 | 2
分部小计
措施项目
57 | 031301017001 | 脚手架搭拆 |  |  | 项 | 1
分部小计
本页小计
合 计
注：为计取规费等的使用，可在表中增设其中：“定额人工费”
表—08

## 表-11 总价措施项目清单与计价表
总价措施项目清单与计价表
工程名称：电气工程 |  |  | 标段：杭锦旗看守所监区功能室扩建项目 |  |  |  |  | 第 1 页 共 1 页
序号 | 项目编码 | 项目名称 |  | 计算基础 | 费率(%) | 金额(元) | 调整费率(%) |  | 调整后金额(元) | 备注
1 | 031302001 | 安全文明施工费
1.1 | 031302001001 | 安全文明施工与环境保护费 |  | 分部分项人工费+技术措施项目人工费 | 2
1.2 | 031302001002 | 临时设施费 |  | 分部分项人工费+技术措施项目人工费 | 1
2 | 031302005001 | 雨季施工增加费 |  | 分部分项人工费+技术措施项目人工费 | 0.5
3 | 031302006001 | 已完工程及设备保护费 |  | 分部分项人工费+技术措施项目人工费 | 0.8
4 | 031302004001 | 二次搬运费 |  | 分部分项人工费+技术措施项目人工费 | 0.1
合 计
注：1.“计算基础”中安全文明施工费可为“定额基价”、“定额人工费”或“定额人工费+定额机械费”，其他项目可为“定额人工费”或“定额人工费+定额机械费”。 2.按施工方案计算的措施费，若无“计算基础”和“费率”的数值，也可只填“金额”数值，但应在备注栏说明施工方案出处或计算方法。
表-11

## 表-12 其他项目清单与计价汇总表
其他项目清单与计价汇总表
工程名称：电气工程 |  | 标段：杭锦旗看守所监区功能室扩建项目 |  |  | 第 1 页 共 1 页
序号 | 项目名称 |  | 金额(元) | 结算金额(元) |  | 备注
1 | 暂列金额 |  |  |  |  | 明细详见表-12-1
2 | 暂估价
2.1 | 专业工程暂估价 |  |  |  |  | 明细详见表-12-3
2.2 | 材料暂估价 |  | - |  |  | 明细详见表-12-2
3 | 计日工 |  |  |  |  | 明细详见表-12-4
4 | 总承包服务费 |  |  |  |  | 明细详见表-12-5
5 | 材料检验试验费
6 | 建筑工程能效测评费
7 | 工程变更及现场签证
8 | 提前竣工（赶工补偿）
9 | 无负荷联合试运转费
10 | 停窝工损失费
11 | 施工期间未完工程保护费
12 | 企业自有工人培训管理费
13 | 建筑工人实名制费
合计 |  |  | 0 |  |  | —
注：材料（工程设备）暂估单价进入清单项目综合单价，此处不汇总。
表-12

## 表-12-3 专业工程暂估价及结算价表
专业工程暂估价及结算价表
工程名称：电气工程 |  |  | 标段：杭锦旗看守所监区功能室扩建项目 |  |  |  | 第 1 页 共 1 页
序号 | 工程名称 | 工程内容 |  | 暂估金额（元） | 结算金额(元) | 差额±(元) |  | 备注
合 计
注：此表“暂估金额”由招标人填写，投标人应将“暂估金额”计入投标总价中。结算时按合同约定结算金额填写。
表—12—3

## 蒙-10 材料检验试验费明细表
材料检验试验费明细表
工程名称：电气工程 | [6 empty] | 第 1 页 共 1 页
编码 | 名称 | 单位 | 数量表达式 | 数量 | 单价(元) | 合价(元) |  | 备注
合 计

## 表-13 规费、税金项目清单与计价表
规费、税金项目计价表
工程名称：电气工程 |  | 标段：杭锦旗看守所监区功能室扩建项目 |  |  | 第 1 页 共 1 页
序号 | 项目名称 |  | 计算基础 | 计算基数 |  | 计算费率(%) | 金额（元）
1 | 规费 |  | 社会保险费+住房公积金+水利建设基金+环境保护税
1.1 | 社会保险费 |  | 养老失业保险+基本医疗保险+工伤保险+生育保险
(1) | 养老失业保险 |  | 分部分项人工费+组织措施项目人工费+技术措施项目人工费+分部分项人工费调整+技术措施项目人工费调整 |  |  | 10.5
(2) | 基本医疗保险 |  | 分部分项人工费+组织措施项目人工费+技术措施项目人工费+分部分项人工费调整+技术措施项目人工费调整 |  |  | 3.7
(3) | 工伤保险 |  | 分部分项人工费+组织措施项目人工费+技术措施项目人工费+分部分项人工费调整+技术措施项目人工费调整 |  |  | 0.4
(4) | 生育保险 |  | 分部分项人工费+组织措施项目人工费+技术措施项目人工费+分部分项人工费调整+技术措施项目人工费调整 |  |  | 0.3
1.2 | 住房公积金 |  | 分部分项人工费+组织措施项目人工费+技术措施项目人工费+分部分项人工费调整+技术措施项目人工费调整 |  |  | 3.7
1.3 | 水利建设基金 |  | 分部分项人工费+组织措施项目人工费+技术措施项目人工费+分部分项人工费调整+技术措施项目人工费调整 |  |  | 0.4
1.4 | 环境保护税
2 | 税金 |  | 税前工程造价 |  |  | 9
合 计
表-13