## 表-08 分部分项工程和单价措施项目清单与计价表
分部分项工程和单价措施项目清单与计价表
工程名称：给排水工程 |  |  |  | 标段：杭锦旗看守所监区功能室扩建项目 |  |  |  | 第 1 页 共 3 页
序号 | 项目编码 | 项目名称 | 项目特征描述 |  | 计量单位 | 工程量 | 金额（元）
[7 empty] | 综合单价 |  | 合价 | 其中
暂估价
给水
1 | 030901013001 | 灭火器 | 1.名称：手提式干粉磷酸铵盐火灭器 2.规格：MF/ABC4 |  | 具 | 6
2 | 031001006001 | 塑料管 | 1.安装部位：室内 2.介质：冷水 3.材质、规格：聚丙烯PP-R管 DN50管系列S4 4.连接方式：热熔 5.压力试验及吹、洗设计要求：管道压力试验，消毒冲洗 |  | m | 39.87
3 | 031001006002 | 塑料管 | 1.安装部位：室内 2.介质：冷水 3.材质、规格：聚丙烯PP-R管 DN40管系列S4 4.连接方式：热熔 5.压力试验及吹、洗设计要求：管道压力试验，消毒冲洗 |  | m | 0.95
4 | 031001006003 | 塑料管 | 1.安装部位：室内 2.介质：冷水 3.材质、规格：聚丙烯PP-R管 DN32管系列S4 4.连接方式：热熔 5.压力试验及吹、洗设计要求：管道压力试验，消毒冲洗 |  | m | 15.74
5 | 031001006004 | 塑料管 | 1.安装部位：室内 2.介质：冷水 3.材质、规格：聚丙烯PP-R管 DN25管系列S4 4.连接方式：热熔 5.压力试验及吹、洗设计要求：管道压力试验，消毒冲洗 |  | m | 7.54
6 | 031001006009 | 塑料管 | 1.安装部位：室内 2.介质：冷水 3.材质、规格：聚丙烯PP-R管 De20管系列S4 4.连接方式：热熔 5.压力试验及吹、洗设计要求：管道压力试验，消毒冲洗 |  | m | 1.8
7 | 031001006005 | 塑料管 | 1.安装部位：室内 2.介质：热水 |  | m | 3.45
本页小计
注：为计取规费等的使用，可在表中增设其中：“定额人工费”
表—08
分部分项工程和单价措施项目清单与计价表
工程名称：给排水工程 |  |  |  | 标段：杭锦旗看守所监区功能室扩建项目 |  |  |  | 第 2 页 共 3 页
序号 | 项目编码 | 项目名称 | 项目特征描述 |  | 计量单位 | 工程量 | 金额（元）
[7 empty] | 综合单价 |  | 合价 | 其中
暂估价
3.材质、规格：PPRDN25管道,S3.2系列,P=2.0MPa 4.连接方式：热熔 5.压力试验及吹、洗设计要求：管道压力试验，消毒冲洗
8 | 031002001001 | 管道支架 | 1.名称：成品管卡 2.规格：DN50 |  | 套 | 37
9 | 031002001002 | 管道支架 | 1.名称：成品管卡 2.规格：DN40 |  | 套 | 1
10 | 031002001003 | 管道支架 | 1.名称：成品管卡 2.规格：DN32以内 |  | 套 | 54
11 | 031003001002 | 螺纹阀门 | 1.名称：截止阀 2.规格：DN50 3.连接方式：螺纹 4.材质：铜制 |  | 个 | 1
12 | 031003001003 | 螺纹阀门 | 1.名称：止回阀 2.规格：DN50 3.连接方式：螺纹 4.材质：铜制 |  | 个 | 1
13 | 031003001004 | 螺纹阀门 | 1.名称：闸阀 2.规格：DN50 3.连接方式：螺纹 4.材质：铜制 |  | 个 | 1
14 | 031003001005 | 螺纹阀门 | 1.名称：止回阀 2.规格：de20 3.连接方式：螺纹 4.材质：铜制 |  | 个 | 2
15 | 031003001006 | 螺纹阀门 | 1.名称：闸阀 2.规格：de20 3.连接方式：螺纹 4.材质：铜制 |  | 个 | 2
16 | 031003013001 | 水表 | 1.名称：水表 2.规格：DN50 3.连接方式：螺纹 |  | 组 | 1
17 | 03B001 | 金属软管 | 1.名称:金属软管 2.规格:de20 |  | m | 1
分部小计
排水
18 | 031001006006 | 塑料管 | 1.名称：排水管采用低噪声排硬聚氯乙烯（U-PVC） 2.规格：de160 |  | m | 8.8
本页小计
注：为计取规费等的使用，可在表中增设其中：“定额人工费”
表—08
分部分项工程和单价措施项目清单与计价表
工程名称：给排水工程 |  |  |  | 标段：杭锦旗看守所监区功能室扩建项目 |  |  |  | 第 3 页 共 3 页
序号 | 项目编码 | 项目名称 | 项目特征描述 |  | 计量单位 | 工程量 | 金额（元）
[7 empty] | 综合单价 |  | 合价 | 其中
暂估价
3.连接方式：粘接
19 | 031001006007 | 塑料管 | 1.名称：排水管采用低噪声排硬聚氯乙烯（U-PVC） 2.规格：de110 3.连接方式：粘接 |  | m | 13.33
20 | 031001006008 | 塑料管 | 1.名称：排水管采用低噪声排硬聚氯乙烯（U-PVC） 2.规格：de50 3.连接方式：粘接 |  | m | 18.55
21 | 031004003001 | 洗脸盆 | 1.名称：洗脸盆 2.备注：感应式 水嘴 |  | 组 | 3
22 | 031004006001 | 大便器 | 1.材质：陶瓷 2.类型：坐式大便器 连体水箱 3.备注：大小便分档冲洗水箱式 |  | 组 | 1
23 | 031004006002 | 大便器 | 1.材质：陶瓷 2.类型：蹲便式 3.备注：感应式冲洗阀大便器 |  | 组 | 6
24 | 031004008001 | 其他成品卫生器具 | 1.名称：成品拖布池 2.备注：含水嘴 |  | 组 | 1
25 | 031004010001 | 淋浴器 | 1.名称：成套淋浴器 |  | 套 | 1
26 | 031004007001 | 小便器 | 1.名称：落地感应式小便器 |  | 组 | 3
27 | 031004014001 | 给、排水附(配)件 | 1.名称：网框式地漏 2.规格：DN100 |  | 个 | 2
28 | 031004014002 | 给、排水附(配)件 | 1.名称：网框式地漏 2.规格：DN50 |  | 个 | 1
29 | 031006012001 | 热水器、开水炉 | 1.名称：热水器 |  | 台 | 1
分部小计
措施项目
30 | 031301017001 | 脚手架搭拆 |  |  | 项 | 1
分部小计
本页小计
合 计
注：为计取规费等的使用，可在表中增设其中：“定额人工费”
表—08

## 表-11 总价措施项目清单与计价表
总价措施项目清单与计价表
工程名称：给排水工程 |  |  | 标段：杭锦旗看守所监区功能室扩建项目 |  |  |  |  | 第 1 页 共 1 页
序号 | 项目编码 | 项目名称 |  | 计算基础 | 费率(%) | 金额(元) | 调整费率(%) |  | 调整后金额(元) | 备注
1 | 031302001 | 安全文明施工费
1.1 | 031302001001 | 安全文明施工与环境保护费 |  | 分部分项人工费+技术措施项目人工费 | 2
1.2 | 031302001002 | 临时设施费 |  | 分部分项人工费+技术措施项目人工费 | 1
2 | 031302005001 | 雨季施工增加费 |  | 分部分项人工费+技术措施项目人工费 | 0.5
3 | 031302006001 | 已完工程及设备保护费 |  | 分部分项人工费+技术措施项目人工费 | 0.8
4 | 031302004001 | 二次搬运费 |  | 分部分项人工费+技术措施项目人工费 | 0.1
合 计
注：1.“计算基础”中安全文明施工费可为“定额基价”、“定额人工费”或“定额人工费+定额机械费”，其他项目可为“定额人工费”或“定额人工费+定额机械费”。 2.按施工方案计算的措施费，若无“计算基础”和“费率”的数值，也可只填“金额”数值，但应在备注栏说明施工方案出处或计算方法。
表-11

## 表-12 其他项目清单与计价汇总表
其他项目清单与计价汇总表
工程名称：给排水工程 |  | 标段：杭锦旗看守所监区功能室扩建项目 |  |  | 第 1 页 共 1 页
序号 | 项目名称 |  | 金额(元) | 结算金额(元) |  | 备注
1 | 暂列金额 |  |  |  |  | 明细详见表-12-1
2 | 暂估价
2.1 | 专业工程暂估价 |  |  |  |  | 明细详见表-12-3
2.2 | 材料暂估价 |  | - |  |  | 明细详见表-12-2
3 | 计日工 |  |  |  |  | 明细详见表-12-4
4 | 总承包服务费 |  |  |  |  | 明细详见表-12-5
5 | 材料检验试验费
6 | 建筑工程能效测评费
7 | 工程变更及现场签证
8 | 提前竣工（赶工补偿）
9 | 无负荷联合试运转费
10 | 停窝工损失费
11 | 施工期间未完工程保护费
12 | 企业自有工人培训管理费
13 | 建筑工人实名制费
合计 |  |  | 0 |  |  | —
注：材料（工程设备）暂估单价进入清单项目综合单价，此处不汇总。
表-12

## 表-12-3 专业工程暂估价及结算价表
专业工程暂估价及结算价表
工程名称：给排水工程 |  |  | 标段：杭锦旗看守所监区功能室扩建项目 |  |  |  | 第 1 页 共 1 页
序号 | 工程名称 | 工程内容 |  | 暂估金额（元） | 结算金额(元) | 差额±(元) |  | 备注
合 计
注：此表“暂估金额”由招标人填写，投标人应将“暂估金额”计入投标总价中。结算时按合同约定结算金额填写。
表—12—3

## 蒙-10 材料检验试验费明细表
材料检验试验费明细表
工程名称：给排水工程 | [6 empty] | 第 1 页 共 1 页
编码 | 名称 | 单位 | 数量表达式 | 数量 | 单价(元) | 合价(元) |  | 备注
合 计

## 表-13 规费、税金项目清单与计价表
规费、税金项目计价表
工程名称：给排水工程 |  | 标段：杭锦旗看守所监区功能室扩建项目 |  |  | 第 1 页 共 1 页
序号 | 项目名称 |  | 计算基础 | 计算基数 |  | 计算费率(%) | 金额（元）
1 | 规费 |  | 社会保险费+住房公积金+水利建设基金+环境保护税
1.1 | 社会保险费 |  | 养老失业保险+基本医疗保险+工伤保险+生育保险
(1) | 养老失业保险 |  | 分部分项人工费+组织措施项目人工费+技术措施项目人工费+分部分项人工费调整+技术措施项目人工费调整 |  |  | 10.5
(2) | 基本医疗保险 |  | 分部分项人工费+组织措施项目人工费+技术措施项目人工费+分部分项人工费调整+技术措施项目人工费调整 |  |  | 3.7
(3) | 工伤保险 |  | 分部分项人工费+组织措施项目人工费+技术措施项目人工费+分部分项人工费调整+技术措施项目人工费调整 |  |  | 0.4
(4) | 生育保险 |  | 分部分项人工费+组织措施项目人工费+技术措施项目人工费+分部分项人工费调整+技术措施项目人工费调整 |  |  | 0.3
1.2 | 住房公积金 |  | 分部分项人工费+组织措施项目人工费+技术措施项目人工费+分部分项人工费调整+技术措施项目人工费调整 |  |  | 3.7
1.3 | 水利建设基金 |  | 分部分项人工费+组织措施项目人工费+技术措施项目人工费+分部分项人工费调整+技术措施项目人工费调整 |  |  | 0.4
1.4 | 环境保护税
2 | 税金 |  | 税前工程造价 |  |  | 9
合 计
表-13