## 清单封面
| 乌审220kV变921拓展区线10kV电缆工程 |  | 工程
招 标 工 程 量 清 单
招标人： |  | 法定代表人 或其授权人：
| （单位盖章） |  |  | （签字或盖章）
工程造价 咨 询 人： |  | 法定代表人 或其授权人：
| （单位资质专用章） |  |  | （签字或盖章）
编制人： |  | 复核人：
| （签字、盖执业专用章） |  |  | （签字、盖执业专用章）
编制时间： | 2021年03月26日 | 复核时间：

## 清单填表须知
填表须知
1 | 工程量清单应由具有编制招标文件能力的招标人、受其委托具有相应资质的电力工程造价咨询人进行编制。
2 | 招标人提供的工程量清单的任何内容不应删除或涂改。
3 | 工程量清单格式的填写应符合下列规定：
3.1 | 工程量清单中所有要求签字、盖章的地方，应由规定的单位和人员签字、盖章。
3.2 | 总说明应按下列内容填写：
（1）配电站、开关站工程工程概况应包括建设性质、建设规模、电气主接线、配电装置、补偿装置、设计单位、建设地点等内容；
（2）充电站、换电站工程工程概况应包括建设性质、建设规模、充（换）电设备配置、设计单位、建设地点等内容；
（3）配电线路工程概况包括线路（电缆）亘长、回路数、起止杆（塔）号、设计气象条件、沿线地形比例、沿线地质条件、杆塔类型与数量、导线型号规格（电缆型号规格）、地线型号规格、光缆型号规格、电缆敷设方式等内容；
（4）通信工程工程概况包括光缆路由、本期通信网络组织方式、通道组织、业务接入及辅助设备配置、建设地点等。
3.3 | 其他说明应按如下内容填写：
（1）工程招标和分包范围；
（2）工程量清单编制依据；
（3）工程质量、材料等要求；
（4）施工特殊要求；
（5）交通运输情况、健康环境保护和安全文明施工；
（6）其他需要说明的内容。
3.4 | 分部分项工程量清单按序号、项目编码、项目名称、项目特征、计量单位、工程量、备注等内容填写。
3.5 | 措施项目清单按序号、项目编码、项目名称、项目特征、计量单位、工程量、备注等内容填写。
3.6 | 其他项目清单按序号、项目名称等内容填写。
3.7 | 投标人采购材料（设备）表按序号、材料（设备）名称、型号规格、计量单位、数量、单价、备注等内容填写。
3.8 | 招标人采购材料（设备）表按序号、材料（设备）名称、型号规格、计量单位、数量、单价、交货地点及方式、备注等内容填写。
4 | 如有需要说明其他事项，可增加条款。

## 总说明
总说明
工程名称:乌审220kV变921拓展区线10kV电缆工程
工 程 概 况 | 工程名称 | 乌审220kV变921拓展区线10kV电缆工程 | 建设性质
| 设计单位 |  | 建设地点
其 它 说 明

## 建筑分部分项工程量清单
建筑分部分项工程量清单
工程名称：乌审220kV变921拓展区线10kV电缆工程
序号 | 项目编码 | 项目名称 | 项目特征 | 计量单位 | 工程量 | 备注
配电站、开关站工程
主要生产工程
箱式变电站(环网箱)
| PA2111 | 基础工程
1 | PA2111PT0703 | 箱变基础 |  | 座 | 2
2 | PA2111PT0701 | 环网柜基础 | 1、垫层种类、厚度、混凝土强度等级:混凝土、150mm、C15 2、设备基础类型:底板、墙、 3、混凝土强度等级:C25 4、混凝土拌和要求:现场搅拌 | 座 | 1
| PA2211 | 辅助设施
3 | PA2211PB0601 | 环网柜围栏 | 1、防护部位:箱变、环网柜 2、栏栅材质:镀锌钢 3、栏栅高度:1.7米 4、混凝土强度等级:C25 | 座 | 1
4 | PA2211PB0602 | 箱变围栏 | 1、防护部位:箱变、环网柜 2、栏栅材质:镀锌钢 3、栏栅高度:1.7米 4、混凝土强度等级:C25 | 座 | 2
电缆线路工程
土石方
| PF1111 | 土石方挖填
5 | PF2211PT0201 | 直埋电缆挖填土 | 1、土壤类别:普土 2、挖土石深度:1.5米 3、开挖方式:人工与机械 4、回填要求:夯填平整 | m | 1300
构筑物
| PF2411 | 工作井
6 | PF2411PT4301 | 直通井 | 1、土壤类别:普土 2、名称、材质:电缆井、钢筋混凝土 3、容积步距:2m*2m*2.5m 4、混凝土强度等级:C15、C25 5、混凝土拌和要求:现场搅拌 | 座 | 26
| PF2511 | 电缆埋管
7 | PF2511PL3202 | 电缆保护管敷设100 | 1、管径:φ100 2、管材材质:C-PVC | m | 1300

## 安装分部分项工程量清单
安装分部分项工程量清单
工程名称：乌审220kV变921拓展区线10kV电缆工程
序号 | 项目编码 | 项目名称 | 项目特征 | 计量单位 | 工程量 | 备注
配电站、开关站工程
主要生产工程
配电站、开关站
营销系统
| PC1931 | 计量系统
1 | PC1931PG8401 | 箱变计量 |  | 站、套、台 | 2
| PC1951 | 箱式变电站、环网箱
2 | PC1951PC5702 | 组合型成套箱式变电站 | 1、电压等级:10kV 2、型号、规格:终端箱式变压器630kVA以下 | 座 | 2
3 | PC1951PC5501 | 10kV环网柜成套装置 | 1、电压等级:10kV 2、型号、规格:七位 3、屏柜数量:6 4、保护装置型号、规格:微机保护装置 | 座 | 1
架空线路工程
架空线路本体工程
杆塔工程
10kV横担及拉线安装
4 | PK4719 | 绝缘导线耐张横担安装(终端) | 1、电压等级:10kV 2、材质:铁横担 3、排列方式:双根 4、用途:线路耐张段 5、规格型号:HD3-19/8008 | 组 | 2
5 | PK4602 | 拉线制作 | 1、地质类别:松砂石 2、截面尺寸:120mm2以内 | 根 | 2
6 | PK3901 | 杆上配电装置(断路器改造) | 1、电压等级:10kV 2、设备名称:断路器（利旧） 3、型号、规格:12kV 630A | 台 | 1
7 | PK2202 | 接地(断路器改造) | 1、接地型式:角钢<50*5*2500、扁钢-40*4 2、地质类别:普通土 | 基 | 1
8 | PK4601 | 拉线制作(断路器改造) | 1、截面尺寸:50mm2 | 根 | 1
9 | PK3903 | 杆上配电装置(高压隔离开关) | 1、电压等级:10kV 2、设备名称:隔离开关 3、型号、规格:12kV 630A户外型 | 组 | 1
10 | PK3904 | 杆上配电装置(避雷器) | 1、电压等级:10kV 2、设备名称:避雷器 3、型号、规格:HY5WS5-17/50 | 组 | 1
11 | PK4001 | 杆上变配电系统调试 | 1、设备名称:断路器 | 系统 | 1
电缆线路工程
| PF3111 | 电缆桥架安装
杆上电缆支架
12 | PF4111PL2101 | 电缆支架 | 1、材质:镀锌钢材 2、规格:-60*6 3、防腐要求:镀锌 | t、副 | 1
13 | PK3902 | 单回电缆经隔离开关引下 | 1、电压等级:10kV 2、设备名称:隔离开关 3、型号、规格:12kV 630A户外型 | 组、台、只 | 1
电缆敷设
| PF4111 | 10kV电缆敷设
14 | PF4111PL3503 | 电力电缆敷设(10kV)120 | 1、型号、规格:YJV22 8.7/15kV 3*70 | m | 400
15 | PF4111PL3504 | 电力电缆敷设(10kV)150 | 1、型号、规格:YJV22 8.7/15kV 3*150 | m | 900
电缆附件
| PF5111 | 10kV电缆头安装
16 | PF4111PL3902 | 电力电缆头(10kV)150户外 | 1、名称:冷缩式电缆终端 2、型号、规格:(10kV)150户外、8.7/15kV 3*150 | 套 | 2
17 | PF4111PL3903 | 电力电缆头(10kV)150户内 | 1、名称:冷缩式电缆终端 2、型号、规格:(10kV)150户内、8.7/15kV 3*150 | 套 | 2
18 | PF5111PL3901 | 电力电缆头(10kV)120户内 | 1、名称:冷缩式电缆终端 2、型号、规格:(10kV)150户内、8.7/15kV 3*150 | 套 | 4
| PF9111 | 电缆调试与试验
19 | PF9111PL4103 | 电缆试验（10kV） | 1、试验项目:电缆试验 绝缘摇测、10kV电缆试验 交流耐压试验、10kV电缆试验 电阻比试验 | 回路 | 3

## 其他项目清单
其他项目清单
工程名称：乌审220kV变921拓展区线10kV电缆工程 |  |  | 金额单位：元
序号 | 项目名称 | 金额 | 备注
1 | 招标人已列项目
1.1 | 暂列金额
1.2 | 暂估价
1.2.1 | 材料设备暂估价
1.2.2 | 专业工程暂估价
1.3 | 计日工
1.4 | 施工总承包服务项目
1.5 | 其他
1.5.1 | 拆除工程费
1.5.2 | 招标人供应设备卸车费保管费
1.5.3 | 招标人供应材料卸车费保管费
1.5.4 | 招标人供应设备配送费
1.5.5 | 招标人供应材料配送费
1.5.6 | 建设场地征用及清理项目

## 清单暂列金额明细表
暂列金额明细表
工程名称：乌审220kV变921拓展区线10kV电缆工程 |  |  |  | 金额单位：元
序号 | 项目名称 | 计量单位 | 暂列金额 | 备注
1.1 | 暂列金额 | 项

## 清单材料（设备）暂估单价表
材料（设备）暂估单价表
工程名称：乌审220kV变921拓展区线10kV电缆工程 |  |  |  |  | 金额单位：元
序号 | 材料(设备)名称 | 型号、规格 | 计量单位 | 单价 | 备注
一 | 材料
二 | 设备

## 清单专业工程暂估价表
专业工程暂估价表
工程名称：乌审220kV变921拓展区线10kV电缆工程 |  |  |  | 金额单位：元
序号 | 工程名称 | 主要工程内容 | 金额 | 备注
1.2.2 | 专业工程暂估价

## 施工总承包服务项目表
施工总承包服务项目表
工程名称：乌审220kV变921拓展区线10kV电缆工程 |  |  |  | 金额单位：元
序号 | 工程名称 | 项目价值(元) | 服务内容 | 备注
1.4 | 施工总承包服务项目

## 拆除工程项目清单
拆除工程项目清单
工程名称：乌审220kV变921拓展区线10kV电缆工程
序号 | 项目编码 | 项目名称 | 项目特征 | 计量单位 | 工程量 | 备注
安装拆除
架空线路拆除工程
1 | CK0302 | 混凝土杆(木杆)拆除 | 1、杆材质:混凝土杆 2、杆型:单杆 3、原杆组立型式:整根式 4、拆除性质:农网 | 基 | 29
2 | CK0701 | 混凝土横担拆除 | 1、名称:铁/木横担 2、拆除性质:农网 | 组 | 29
3 | CK0902 | 10kV导线拆除 | 1、导线型号、规格:50mm²以下 2、回路数:单回 3、相数:三相 4、拆除性质:农网 | km | 0.9

## 建设场地征用及清理项目清单
建设场地征用及清理项目清单
工程名称：乌审220kV变921拓展区线10kV电缆工程 |  | 金额单位：元
序号 | 项目名称 | 备注
1.5.6 | 建设场地征用及清理项目

## 投标人采购材料（设备）表
投标人采购材料（设备）表
工程名称：乌审220kV变921拓展区线10kV电缆工程 | [5 empty] | 金额单位：元
序号 | 材料(设备)名称 | 型号规格 | 计量单位 | 数量 | 单价 | 备注
一 | 设备
安装
| 采控终端(公变) | PLM3700-FP,220/380V;有/无功精度,1.0/2.0级；电流1.5(6)A | 块 | 2 | 991.38
| 三相智能电能表(电压自适应通讯模块:东软5代) | 57.7V-380V,0.5s/2.0,0.3(6)A | 块 | 2 | 543.1
| 高压电流互感器 | 0.2S级 50/5 | 组 | 2 | 258.62
| 高压电压互感器 | 0.2S级10000/100 | 组 | 2 | 258.62
S0203026 | 欧式箱式变压器 | XZB3-800kVA 10.5/0.4 出线6回 | 台 | 2 | 272742
S0501003 | 10kV高压环网柜 | 二进四出 | 面 | 1 | 265487
S0303004 | 柱上断路器 | AC10kV,真空,用户分界 | 台 | 1 | 22400
| 高压隔离开关 | 12kV 630A户外型 | 组 | 3 | 716.82
| 跌落式避雷器(带绝缘罩) | HY5WS5-17/50 | 组 | 3 | 448.27
ZC0302026 | 交联聚乙烯绝缘聚氯乙烯护套电力电缆 | YJLV 12/20kV 3×120 | m | 400 | 114.23
ZC0303020 | 交联聚乙烯绝缘钢带铠装电力电缆 | YJV22 8.7/15kV 3*150 | m | 900 | 309.74
ZC0314009 | 冷缩式电缆终端 10kV户外型 | 8.7/15kV 3*150 | 套 | 2 | 531
ZC0313003 | 冷缩式电缆终端 10kV户内型 | 8.7/15kV 3*150 | 套 | 2 | 531
ZC0313003 | 冷缩式电缆终端 10kV户内型 | 8.7/15kV 3*120 | 套 | 4 | 531
二 | 材料
建筑
C09010101 | 普通硅酸盐水泥32.5 |  | t | 22.948 | 391
C09010102 | 普通硅酸盐水泥42.5 |  | t | 47.91 | 446
C10010101 | 中砂 |  | m³ | 100.197 | 101
C10020104 | 碎石 50 |  | m³ | 65.805 | 150
C10020101 | 碎石 5~15 |  | m³ | 1.417 | 150
C10020102 | 碎石 | 20 | m³ | 99.044 | 150
C21010101 | 水 |  | t | 76.062 | 4.54
C01020712 | 圆钢φ8 |  | t | 0.066 | 3850
C01020713 | 圆钢φ16 |  | t | 2.55 | 3850
C01020712 | 圆钢φ10以内 |  | t | 0.015 | 3850
C01020713 | 圆钢φ10以外 |  | t | 1.748 | 3850
C01020713 | 圆钢φ10以外 |  | kg | 21424 | 3.85
ZC0802001 | 镀锌扁钢 | -40*4 | m | 23.6 | 7.56
C01020702 | 槽钢 | [12# | t | 0.41 | 3900
ZC0802001 | 通风百叶窗 | L25mm*25mm*4mm | 套 | 12 | 32.15
ZC0705001 | 涂塑钢管(进出线配管) | φ150 | m | 6.777 | 180
ZC0705002 | 涂塑钢管(进出线配管) | φ200 | m | 4.518 | 180
C10040103 | 石灰膏 |  | m³ | 0.018 | 369
C09010102 | 普通硅酸盐水泥42.5 |  | t | 0.026 | 446
C10020101 | 碎石 5~15 |  | m³ | 0.054 | 150
C09050111 | 预制钢筋混凝土平板 |  | m³ | 0.727 | 1037.56
C11020123 | 外墙面砖 |  | m² | 28.428 | 55.41
| 电缆保护板 | 400*200 | 块 | 6500 | 8.85
C09020601 | 防水砂浆 |  | m³ | 9.457 | 331.41
ZC0901010 | 铸铁井盖 连座 |  | 套 | 1 | 370.5
| 铁艺围栏 |  | m² | 92 | 160
ZC0901010 | 铸铁井盖 连座 |  | 套 | 26 | 370.5
C09050501 | 混凝土预制块250×250×55 |  | 块 | 463.32 | 1.88
ZC0701008 | 电缆保护管 | CPVC Φ100 | m | 1300 | 20
安装
| 标识牌 | 变压器标志牌 | 块 | 3 | 39.8
| 电缆封堵防火泥 |  | t | 0.018 | 13000
| 变压器安全警示牌 |  | 块 | 9 | 39.8
ZC0505015 | 螺栓型耐张线夹带绝缘罩(相序区分) | NLL 3 | 个 | 6 | 84.1
ZC0513001 | 球头挂环 | QP-7 | 个 | 6 | 8.84
ZC0514002 | 碗头挂板 | W-7B | 个 | 6 | 8.85
ZC0518001 | 直角挂板 | Z-7 | 个 | 6 | 6.9
ZC0508007 | 并沟线夹带绝缘罩 | JB-3 | 个 | 36 | 25.7
C270001403 | 平行挂板 | PD-12 | 只 | 6 | 10.62
C270001404 | 楔形线夹 | NX-2 | 副 | 14 | 13.79
C270001406 | UT型线夹 | NUT-2 | 副 | 6 | 25.85
C270001407 | 拉线棒 | φ22*3000 | 副 | 4 | 53.1
C270001408 | U型挂环(带防盗帽) | U-21 | 副 | 4 | 25.85
C270001412 | 拉线盘拉环(带拉环钢板) | φ28 | 块 | 2 | 41.4
ZC0532003 | 铜接线端子 | DT-35 | 只 | 4 | 9.1
ZC0531004 | 铜、铝接线端子 | DTL-50 | 个 | 12 | 12.5
| 可装卸式线夹 | YH-2 | 副 | 9 | 43.5
ZC0508013 | 异型铜铝并沟线夹带绝缘罩 | JB-TL-16-120 | 只 | 4 | 33.1
ZC0503009 | 设备线夹 螺栓型铜铝过渡 | SLG 3 | 个 | 12 | 32.5
ZC0532003 | 铜接线端子 | DT-35 | 只 | 10 | 9.1
| 角钢 | <50*5*2500 | 根 | 36 | 56.55
| 隔离开关支架 | 竖式 | 套 | 4 | 242.5
| 避雷器架 |  | 套 | 3 | 156.2
ZC0802001 | 镀锌扁钢 | -50*5 | m | 120 | 12
ZC0802001 | 镀锌扁钢 | -40*4 | m | 90 | 7.56
| 电缆固定抱箍 | DBG6-200 | 副 | 2 | 24
| 电缆固定抱箍 | DBG6-220 | 副 | 2 | 25.7
| 电缆固定抱箍 | DBG6-240 | 副 | 2 | 26.5
| 电缆固定抱箍 | DBG6-260 | 副 | 2 | 27.4
| 电缆固定抱箍 | DBG6-280 | 副 | 2 | 29.2
| 电缆卡抱 | KBG5-70 | 副 | 10 | 3.6
| 电缆固定抱箍 | DBG6-300 | 副 | 1 | 31
| 电缆卡抱 | KBG5-100 | 副 | 4 | 4.7
C27000049 | 耐张横担(含斜铁和联板) | HD3-19/8008 | 套 | 2 | 469
| 断路器支持架 | [14-3000 | 副 | 1 | 760.03
C27000049 | 耐张顶架 | NDB-190(-8*80) | 套 | 2 | 60.2
C270001401 | 拉线抱箍 | LB-200 (-8*80) | 套 | 4 | 63.72
C270001401 | 拉线抱箍 | LB-210 (-8*80) | 套 | 2 | 63.72
| 防鸟害占位器 | 三角形防鸟害占位器60cm*30cm | 套 | 4 | 44.2
C27000041 | 拉线保护管 |  | 根 | 4 | 47.41
C270001421 | 10kV盘形悬式瓷绝缘子 | U70B | 只 | 12 | 31.9
C270001405 | 拉紧绝缘子 | JH10-90 | 副 | 4 | 38.8
C27000142 | 线路柱式瓷绝缘子 | R12.5,ET150N | 只 | 3 | 46
ZC0807002 | 绝缘穿刺验电接地环 | JBCD10-240/95 | 个 | 6 | 71
| 10kV相序牌(ABC) |  | 组 | 2 | 36
C27000012 | 钢绞线 | GJ-50 | t | 0.034 | 7788
C270001411 | 拉线盘 | LP-12 | 块 | 2 | 141.6
ZC0216008 | 10KV架空绝缘导线 | JKLYJ-10/150 | m | 45 | 8.85
ZC0216008 | 10KV架空绝缘导线 | JKLYJ-10/50 | m | 16 | 5.3
| 绝缘穿刺接地线夹 | BYD-50-240(带绝缘罩) | 只 | 6 | 70.8
ZC0207008 | 铜芯聚氯乙烯绝缘电线 | BV-35 | m | 40 | 29

## 招标人采购材料（设备）表
招标人采购材料（设备）表
工程名称：乌审220kV变921拓展区线10kV电缆工程 | [6 empty] | 金额单位：元
序号 | 材料(设备)名称 | 型号规格 | 计量单位 | 数量 | 单价 | 交货地点及方式 | 备注
一 | 材料
二 | 设备

## 投标人采购材料（设备）明细表
投标人采购材料（设备）明细表
工程名称：乌审220kV变921拓展区线10kV电缆工程 | [5 empty] | 金额单位：元
序号 | 材料（设备）名称 | 型号规格 | 计量单位 | 数量 | 单价 | 备注
一 | 设备
安装工程
配电站、开关站工程
主要生产工程
配电站、开关站
营销系统
PC1931 | 计量系统
PC1931PG8401 | 箱变计量 |  | 站、套、台 | 2
| 采控终端(公变) | PLM3700-FP,220/380V;有/无功精度,1.0/2.0级；电流1.5(6)A | 块 | 2 | 991.38
| 三相智能电能表(电压自适应通讯模块:东软5代) | 57.7V-380V,0.5s/2.0,0.3(6)A | 块 | 2 | 543.1
| 高压电流互感器 | 0.2S级 50/5 | 组 | 2 | 258.62
| 高压电压互感器 | 0.2S级10000/100 | 组 | 2 | 258.62
PC1951 | 箱式变电站、环网箱
PC1951PC5702 | 组合型成套箱式变电站 |  | 座 | 2
S0203026 | 欧式箱式变压器 | XZB3-800kVA 10.5/0.4 出线6回 | 台 | 2 | 272742
PC1951PC5501 | 10kV环网柜成套装置 |  | 座 | 1
S0501003 | 10kV高压环网柜 | 二进四出 | 面 | 1 | 265487
架空线路工程
架空线路本体工程
杆塔工程
10kV横担及拉线安装
PK3901 | 杆上配电装置(断路器改造) |  | 台 | 1
S0303004 | 柱上断路器 | AC10kV,真空,用户分界 | 台 | 1 | 22400
PK3903 | 杆上配电装置(高压隔离开关) |  | 组 | 1
| 高压隔离开关 | 12kV 630A户外型 | 组 | 2 | 716.82
PK3904 | 杆上配电装置(避雷器) |  | 组 | 1
| 跌落式避雷器(带绝缘罩) | HY5WS5-17/50 | 组 | 2 | 448.27
电缆线路工程
PF3111 | 电缆桥架安装
杆上电缆支架
PK3902 | 单回电缆经隔离开关引下 |  | 组、台、只 | 1
| 高压隔离开关 | 12kV 630A户外型 | 组 | 1 | 716.82
| 跌落式避雷器(带绝缘罩) | HY5WS5-17/50 | 组 | 1 | 448.27
电缆敷设
PF4111 | 10kV电缆敷设
PF4111PL3503 | 电力电缆敷设(10kV)120 |  | m | 400
ZC0302026 | 交联聚乙烯绝缘聚氯乙烯护套电力电缆 | YJLV 12/20kV 3×120 | m | 400 | 114.23
PF4111PL3504 | 电力电缆敷设(10kV)150 |  | m | 900
ZC0303020 | 交联聚乙烯绝缘钢带铠装电力电缆 | YJV22 8.7/15kV 3*150 | m | 900 | 309.74
电缆附件
PF5111 | 10kV电缆头安装
PF4111PL3902 | 电力电缆头(10kV)150户外 |  | 套 | 2
ZC0314009 | 冷缩式电缆终端 10kV户外型 | 8.7/15kV 3*150 | 套 | 2 | 531
PF4111PL3903 | 电力电缆头(10kV)150户内 |  | 套 | 2
ZC0313003 | 冷缩式电缆终端 10kV户内型 | 8.7/15kV 3*150 | 套 | 2 | 531
PF5111PL3901 | 电力电缆头(10kV)120户内 |  | 套 | 4
ZC0313003 | 冷缩式电缆终端 10kV户内型 | 8.7/15kV 3*120 | 套 | 4 | 531
二 | 材料
建筑工程
配电站、开关站工程
主要生产工程
箱式变电站(环网箱)
PA2111 | 基础工程
PA2111PT0703 | 箱变基础 |  | 座 | 2
C10040103 | 石灰膏 |  | m³ | 0.012 | 369
C09010101 | 普通硅酸盐水泥32.5 |  | t | 14.295 | 391
C10010101 | 中砂 |  | m³ | 23.854 | 101
C10020104 | 碎石 50 |  | m³ | 40.217 | 150
C21010101 | 水 |  | t | 18.026 | 4.54
C01020712 | 圆钢φ8 |  | t | 0.066 | 3850
C01020713 | 圆钢φ16 |  | t | 2.55 | 3850
ZC0802001 | 镀锌扁钢 | -40*4 | m | 11.8 | 7.56
C01020702 | 槽钢 | [12# | t | 0.205 | 3900
ZC0802001 | 通风百叶窗 | L25mm*25mm*4mm | 套 | 6 | 32.15
ZC0705001 | 涂塑钢管(进出线配管) | φ150 | m | 2.277 | 180
ZC0705002 | 涂塑钢管(进出线配管) | φ200 | m | 1.518 | 180
C11020123 | 外墙面砖 |  | m² | 19.776 | 55.41
C09020601 | 防水砂浆 |  | m³ | 1.354 | 331.41
PA2111PT0701 | 环网柜基础 |  | 座 | 1
C09010102 | 普通硅酸盐水泥42.5 |  | t | 0.026 | 446
C10020101 | 碎石 5~15 |  | m³ | 0.054 | 150
C09050111 | 预制钢筋混凝土平板 |  | m³ | 0.727 | 1037.56
C10040103 | 石灰膏 |  | m³ | 0.005 | 369
C09010101 | 普通硅酸盐水泥32.5 |  | t | 4.457 | 391
C10010101 | 中砂 |  | m³ | 7.41 | 101
C10020104 | 碎石 50 |  | m³ | 12.298 | 150
C10020101 | 碎石 5~15 |  | m³ | 0.053 | 150
C21010101 | 水 |  | t | 5.592 | 4.54
C01020712 | 圆钢φ10以内 |  | t | 0.015 | 3850
C01020713 | 圆钢φ10以外 |  | t | 1.748 | 3850
ZC0802001 | 镀锌扁钢 | -40*4 | m | 11.8 | 7.56
C01020702 | 槽钢 | [12# | t | 0.205 | 3900
ZC0802001 | 通风百叶窗 | L25mm*25mm*4mm | 套 | 6 | 32.15
C11020123 | 外墙面砖 |  | m² | 8.652 | 55.41
C09020601 | 防水砂浆 |  | m³ | 0.677 | 331.41
ZC0901010 | 铸铁井盖 连座 |  | 套 | 1 | 370.5
ZC0705001 | 涂塑钢管(进出线配管) | φ150 | m | 4.5 | 180
ZC0705002 | 涂塑钢管(进出线配管) | φ200 | m | 3 | 180
PA2211 | 辅助设施
PA2211PB0601 | 环网柜围栏 |  | 座 | 1
| 铁艺围栏 |  | m² | 36 | 160
C09010101 | 普通硅酸盐水泥32.5 |  | t | 0.145 | 391
C10010101 | 中砂 |  | m³ | 0.635 | 101
C10020104 | 碎石 50 |  | m³ | 0.352 | 150
C21010101 | 水 |  | t | 0.16 | 4.54
C09050501 | 混凝土预制块250×250×55 |  | 块 | 154.44 | 1.88
PA2211PB0602 | 箱变围栏 |  | 座 | 2
| 铁艺围栏 |  | m² | 56 | 160
C09010101 | 普通硅酸盐水泥32.5 |  | t | 0.29 | 391
C10010101 | 中砂 |  | m³ | 1.271 | 101
C10020104 | 碎石 50 |  | m³ | 0.703 | 150
C21010101 | 水 |  | t | 0.32 | 4.54
C09050501 | 混凝土预制块250×250×55 |  | 块 | 308.88 | 1.88
电缆线路工程
土石方
PF1111 | 土石方挖填
PF2211PT0201 | 直埋电缆挖填土 |  | m | 1300
| 电缆保护板 | 400*200 | 块 | 6500 | 8.85
构筑物
PF2411 | 工作井
PF2411PT4301 | 直通井 |  | 座 | 26
C09010101 | 普通硅酸盐水泥32.5 |  | t | 3.761 | 391
C09010102 | 普通硅酸盐水泥42.5 |  | t | 47.91 | 446
C10010101 | 中砂 |  | m³ | 67.027 | 101
C10020104 | 碎石 50 |  | m³ | 12.235 | 150
C10020102 | 碎石 | 20 | m³ | 99.044 | 150
C10020101 | 碎石 5~15 |  | m³ | 1.364 | 150
C21010101 | 水 |  | t | 51.964 | 4.54
C01020713 | 圆钢φ10以外 |  | kg | 21424 | 3.85
ZC0901010 | 铸铁井盖 连座 |  | 套 | 26 | 370.5
C09020601 | 防水砂浆 |  | m³ | 7.426 | 331.41
PF2511 | 电缆埋管
PF2511PL3202 | 电缆保护管敷设100 |  | m | 1300
ZC0701008 | 电缆保护管 | CPVC Φ100 | m | 1300 | 20
安装工程
配电站、开关站工程
主要生产工程
PC1951 | 箱式变电站、环网箱
PC1951PC5702 | 组合型成套箱式变电站 |  | 座 | 2
| 标识牌 | 变压器标志牌 | 块 | 2 | 39.8
| 变压器安全警示牌 |  | 块 | 6 | 39.8
| 角钢 | <50*5*2500 | 根 | 16 | 56.55
ZC0802001 | 镀锌扁钢 | -50*5 | m | 80 | 12
PC1951PC5501 | 10kV环网柜成套装置 |  | 座 | 1
| 标识牌 | 变压器标志牌 | 块 | 1 | 39.8
| 变压器安全警示牌 |  | 块 | 3 | 39.8
| 角钢 | <50*5*2500 | 根 | 8 | 56.55
ZC0802001 | 镀锌扁钢 | -50*5 | m | 40 | 12
架空线路工程
架空线路本体工程
杆塔工程
10kV横担及拉线安装
PK4719 | 绝缘导线耐张横担安装(终端) |  | 组 | 2
C27000049 | 耐张横担(含斜铁和联板) | HD3-19/8008 | 套 | 2 | 469
C27000049 | 耐张顶架 | NDB-190(-8*80) | 套 | 2 | 60.2
| 防鸟害占位器 | 三角形防鸟害占位器60cm*30cm | 套 | 4 | 44.2
C270001421 | 10kV盘形悬式瓷绝缘子 | U70B | 只 | 12 | 31.9
ZC0505015 | 螺栓型耐张线夹带绝缘罩(相序区分) | NLL 3 | 个 | 6 | 84.1
ZC0513001 | 球头挂环 | QP-7 | 个 | 6 | 8.84
ZC0514002 | 碗头挂板 | W-7B | 个 | 6 | 8.85
ZC0518001 | 直角挂板 | Z-7 | 个 | 6 | 6.9
ZC0508007 | 并沟线夹带绝缘罩 | JB-3 | 个 | 12 | 25.7
ZC0807002 | 绝缘穿刺验电接地环 | JBCD10-240/95 | 个 | 6 | 71
| 10kV相序牌(ABC) |  | 组 | 2 | 36
PK4602 | 拉线制作 |  | 根 | 2
C27000012 | 钢绞线 | GJ-50 | t | 0.031 | 7788
C27000041 | 拉线保护管 |  | 根 | 4 | 47.41
C270001403 | 平行挂板 | PD-12 | 只 | 4 | 10.62
C270001404 | 楔形线夹 | NX-2 | 副 | 12 | 13.79
C270001406 | UT型线夹 | NUT-2 | 副 | 4 | 25.85
C270001407 | 拉线棒 | φ22*3000 | 副 | 4 | 53.1
C270001408 | U型挂环(带防盗帽) | U-21 | 副 | 4 | 25.85
C270001412 | 拉线盘拉环(带拉环钢板) | φ28 | 块 | 2 | 41.4
C270001405 | 拉紧绝缘子 | JH10-90 | 副 | 4 | 38.8
C270001411 | 拉线盘 | LP-12 | 块 | 2 | 141.6
C270001401 | 拉线抱箍 | LB-200 (-8*80) | 套 | 2 | 63.72
C270001401 | 拉线抱箍 | LB-210 (-8*80) | 套 | 2 | 63.72
PK3901 | 杆上配电装置(断路器改造) |  | 台 | 1
| 断路器支持架 | [14-3000 | 副 | 1 | 760.03
ZC0216008 | 10KV架空绝缘导线 | JKLYJ-10/150 | m | 30 | 8.85
ZC0508007 | 并沟线夹带绝缘罩 | JB-3 | 个 | 12 | 25.7
| 绝缘穿刺接地线夹 | BYD-50-240(带绝缘罩) | 只 | 6 | 70.8
PK2202 | 接地(断路器改造) |  | 基 | 1
| 角钢 | <50*5*2500 | 根 | 8 | 56.55
ZC0802001 | 镀锌扁钢 | -40*4 | m | 45 | 7.56
ZC0207008 | 铜芯聚氯乙烯绝缘电线 | BV-35 | m | 20 | 29
ZC0532003 | 铜接线端子 | DT-35 | 只 | 4 | 9.1
PK4601 | 拉线制作(断路器改造) |  | 根 | 1
C27000012 | 钢绞线 | GJ-50 | t | 0.003 | 7788
C270001401 | 拉线抱箍 | LB-200 (-8*80) | 套 | 2 | 63.72
C270001403 | 平行挂板 | PD-12 | 只 | 2 | 10.62
C270001404 | 楔形线夹 | NX-2 | 副 | 2 | 13.79
C270001406 | UT型线夹 | NUT-2 | 副 | 2 | 25.85
PK3903 | 杆上配电装置(高压隔离开关) |  | 组 | 1
| 隔离开关支架 | 竖式 | 套 | 2 | 242.5
PK3904 | 杆上配电装置(避雷器) |  | 组 | 1
| 避雷器架 |  | 套 | 2 | 156.2
ZC0216008 | 10KV架空绝缘导线 | JKLYJ-10/50 | m | 10 | 5.3
ZC0531004 | 铜、铝接线端子 | DTL-50 | 个 | 6 | 12.5
| 可装卸式线夹 | YH-2 | 副 | 6 | 43.5
电缆线路工程
PF3111 | 电缆桥架安装
杆上电缆支架
PF4111PL2101 | 电缆支架 |  | t、副 | 1
| 电缆固定抱箍 | DBG6-200 | 副 | 1 | 24
| 电缆固定抱箍 | DBG6-220 | 副 | 1 | 25.7
| 电缆固定抱箍 | DBG6-240 | 副 | 1 | 26.5
| 电缆固定抱箍 | DBG6-260 | 副 | 1 | 27.4
| 电缆固定抱箍 | DBG6-280 | 副 | 1 | 29.2
| 电缆卡抱 | KBG5-70 | 副 | 10 | 3.6
ZC0508013 | 异型铜铝并沟线夹带绝缘罩 | JB-TL-16-120 | 只 | 4 | 33.1
PK3902 | 单回电缆经隔离开关引下 |  | 组、台、只 | 1
| 隔离开关支架 | 竖式 | 套 | 2 | 242.5
| 避雷器架 |  | 套 | 1 | 156.2
| 角钢 | <50*5*2500 | 根 | 4 | 56.55
C27000142 | 线路柱式瓷绝缘子 | R12.5,ET150N | 只 | 3 | 46
| 电缆封堵防火泥 |  | t | 0.002 | 13000
ZC0216008 | 10KV架空绝缘导线 | JKLYJ-10/150 | m | 15 | 8.85
ZC0216008 | 10KV架空绝缘导线 | JKLYJ-10/50 | m | 6 | 5.3
| 可装卸式线夹 | YH-2 | 副 | 3 | 43.5
ZC0531004 | 铜、铝接线端子 | DTL-50 | 个 | 6 | 12.5
ZC0508007 | 并沟线夹带绝缘罩 | JB-3 | 个 | 12 | 25.7
ZC0503009 | 设备线夹 螺栓型铜铝过渡 | SLG 3 | 个 | 12 | 32.5
ZC0532003 | 铜接线端子 | DT-35 | 只 | 10 | 9.1
| 电缆固定抱箍 | DBG6-200 | 副 | 1 | 24
| 电缆固定抱箍 | DBG6-220 | 副 | 1 | 25.7
| 电缆固定抱箍 | DBG6-240 | 副 | 1 | 26.5
| 电缆固定抱箍 | DBG6-260 | 副 | 1 | 27.4
| 电缆固定抱箍 | DBG6-280 | 副 | 1 | 29.2
| 电缆固定抱箍 | DBG6-300 | 副 | 1 | 31
| 电缆卡抱 | KBG5-100 | 副 | 4 | 4.7
ZC0802001 | 镀锌扁钢 | -40*4 | m | 45 | 7.56
ZC0207008 | 铜芯聚氯乙烯绝缘电线 | BV-35 | m | 20 | 29
电缆附件
PF5111 | 10kV电缆头安装
PF4111PL3902 | 电力电缆头(10kV)150户外 |  | 套 | 2
| 电缆封堵防火泥 |  | t | 0.004 | 13000
PF4111PL3903 | 电力电缆头(10kV)150户内 |  | 套 | 2
| 电缆封堵防火泥 |  | t | 0.004 | 13000
PF5111PL3901 | 电力电缆头(10kV)120户内 |  | 套 | 4
| 电缆封堵防火泥 |  | t | 0.008 | 13000

## 招标人采购材料（设备）明细表
招标人采购材料（设备）明细表
工程名称：乌审220kV变921拓展区线10kV电缆工程 | [6 empty] | 金额单位：元
序号 | 材料（设备）名称 | 型号规格 | 计量单位 | 数量 | 单价 | 交货地点及方式 | 备注
一 | 材料
二 | 设备