## 清单封面
| “河套人”遗址博物馆电力保障专线项目 |  | 工程
招 标 工 程 量 清 单
招标人： |  | 法定代表人 或其授权人：
| （单位盖章） |  |  | （签字或盖章）
工程造价 咨 询 人： |  | 法定代表人 或其授权人：
| （单位资质专用章） |  |  | （签字或盖章）
编制人： |  | 复核人：
| （签字、盖执业专用章） |  |  | （签字、盖执业专用章）
编制时间： | 2023年04月07日 | 复核时间：

## 清单填表须知
填表须知
1 | 工程量清单应由具有编制招标文件能力的招标人、受其委托具有相应资质的电力工程造价咨询人进行编制。
2 | 招标人提供的工程量清单的任何内容不应删除或涂改。
3 | 工程量清单格式的填写应符合下列规定：
3.1 | 工程量清单中所有要求签字、盖章的地方，应由规定的单位和人员签字、盖章。
3.2 | 总说明应按下列内容填写：
（1）配电站、开关站工程工程概况应包括建设性质、建设规模、电气主接线、配电装置、补偿装置、设计单位、建设地点等内容；
（2）充电站、换电站工程工程概况应包括建设性质、建设规模、充（换）电设备配置、设计单位、建设地点等内容；
（3）配电线路工程概况包括线路（电缆）亘长、回路数、起止杆（塔）号、设计气象条件、沿线地形比例、沿线地质条件、杆塔类型与数量、导线型号规格（电缆型号规格）、地线型号规格、光缆型号规格、电缆敷设方式等内容；
（4）通信工程工程概况包括光缆路由、本期通信网络组织方式、通道组织、业务接入及辅助设备配置、建设地点等。
3.3 | 其他说明应按如下内容填写：
（1）工程招标和分包范围；
（2）工程量清单编制依据；
（3）工程质量、材料等要求；
（4）施工特殊要求；
（5）交通运输情况、健康环境保护和安全文明施工；
（6）其他需要说明的内容。
3.4 | 分部分项工程量清单按序号、项目编码、项目名称、项目特征、计量单位、工程量、备注等内容填写。
3.5 | 措施项目清单按序号、项目编码、项目名称、项目特征、计量单位、工程量、备注等内容填写。
3.6 | 其他项目清单按序号、项目名称等内容填写。
3.7 | 投标人采购材料（设备）表按序号、材料（设备）名称、型号规格、计量单位、数量、单价、备注等内容填写。
3.8 | 招标人采购材料（设备）表按序号、材料（设备）名称、型号规格、计量单位、数量、单价、交货地点及方式、备注等内容填写。
4 | 如有需要说明其他事项，可增加条款。

## 总说明
总说明
工程名称:“河套人”遗址博物馆电力保障专线项目
工 程 概 况 | 工程名称 | “河套人”遗址博物馆电力保障专线项目 | 建设性质 | 新建
| 设计单位 |  | 建设地点 | 乌审旗
1、新建架空线路18.1公里，其中：2.885公里导线采用JKLYJ-10/240型绝缘铝绞线；15.215公里导线采用：JL/GIA-185/30； 2、组立10米普通混凝土电杆5基、12米普通混凝土电杆339基、组立15米普通混凝土电杆14基。3、安装双杆智能断路器4台； 4、敷设10kV电缆200米、电缆采用YJV22-8.7/15kV-3*300型电力电缆； 5、敷设10kV电缆150米，电缆采用YJV22-8.7/15kV-3*120型电力电缆； 6、地形：84%沙漠、16%平地，土质：84%流沙、16%普通土。
其 它 说 明

## 建筑分部分项工程量清单
建筑分部分项工程量清单
工程名称：“河套人”遗址博物馆电力保障专线项目
序号 | 项目编码 | 项目名称 | 项目特征 | 计量单位 | 工程量 | 备注
电缆线路工程
土石方
| PF1111 | 土石方挖填
1 | PF1111PA0301 | 挖坑槽土石方 | 1、土壤类别:普土 2、挖土石深度:2m以内 | m³ | 517.44
2 | PF1111PA0601 | 土石方回填 | 1、回填要求:夯实 2、回填材质:原土 | m³ | 517.44
构筑物
| PF2511 | 电缆埋管
3 | PF2511PL2501 | 埋管内敷设 | 1、名称:电缆保护管 2、规格:CPVC160*8mm | m | 200
4 | PF2511PL2502 | 电缆警示带 | 1、名称:电缆警示带 | m | 320
5 | PF2511PL2503 | 电缆警示桩 | 1、名称:电缆警示桩 | 个 | 25
6 | PF2511PL2504 | 电缆标识牌 | 1、名称:电缆标识牌 | 个 | 26

## 安装分部分项工程量清单
安装分部分项工程量清单
工程名称：“河套人”遗址博物馆电力保障专线项目
序号 | 项目编码 | 项目名称 | 项目特征 | 计量单位 | 工程量 | 备注
架空线路工程
架空线路本体工程
杆塔工程
| PE3211 | 杆塔组立
1 | PE3211PK4301 | 混凝土杆组立 | 1、地质类别:普土 2、杆型:Φ190*10*I*G 3、组立型式:整根式 4、撑杆状态:无 | 基 | 5
2 | PE3211PK4302 | 混凝土杆组立 | 1、地质类别:普土 2、杆型:Φ190*12*I*G 3、组立型式:整根式 4、撑杆状态:无 | 基 | 339
3 | PE3211PK4303 | 混凝土杆组立 | 1、地质类别:普土 2、杆型:Φ190*15*I*G 3、组立型式:整根式 4、撑杆状态:无 | 基 | 14
4 | PE3211PK4304 | 底盘 | 1、名称:底盘DP-8 2、每块质量:每块重量（kg） 300以内 | 块 | 51
5 | PE3211PK4305 | 卡盘 | 1、名称:卡盘KP-12含卡盘抱箍U22*370 2、每块质量:每块重量（kg） 200以内 | 块 | 614
6 | PE3211PK4306 | 标识牌 | 1、名称:标识牌 | 基 | 358
7 | PE3211PK5101 | 柱式瓷绝缘子 | 1、名称:柱式瓷绝缘子含绝缘罩(分相色) 2、型号:R12.5ET150N | 套 | 1109
8 | PE3211PK5102 | 悬式绝缘子 | 1、名称:悬式绝缘子 2、型号:U70B | 套 | 498
9 | PE3211PK3001 | 10kV横担 | 1、名称:直线横担（含单顶抱箍及U型抱箍） 2、电压等级:10kV 3、材质:铁 4、用途:直线单横担 5、规格型号:HD1-17/8008 | 付 | 307
10 | PE3211PK3002 | 10kV横担 | 1、名称:直线横担（含双顶抱箍） 2、电压等级:10kV 3、材质:铁 4、用途:直线双横担 5、规格型号:HD2-19/8008 | 付 | 13
11 | PE3211PK3003 | 10kV横担 | 1、名称:耐张横担HD3-19/8008 2、电压等级:10kV 3、材质:铁 4、用途:耐张横担 5、规格型号:HD3-19/8008 | 付 | 49
12 | PE3211PK3004 | 耐张顶架 | 1、名称:耐张顶架 2、型号规格:NDB-200 3、材质:铁 | 付 | 38
13 | PE3211PK3005 | 中导抱箍 | 1、名称:中导抱箍 2、型号规格:LB-200(-8*80) 3、材质:铁 | 付 | 16
14 | PE3211PK3006 | 标准金具 | 1、金具:螺栓型耐张线夹 NLL-3、球头挂环 QP-7、碗头挂板 W-7B、直角挂板 Z-7、并沟线夹带绝缘罩 JBL-50-240 | 个 | 24
15 | PE3211PK3007 | 标准金具 | 1、金具:耐张线夹带绝缘罩(相序区分) NLL-4、直角挂板 Z-10、球头挂环 QP-10、碗头挂板 WS-10、并沟线夹带绝缘罩 JBL-50-240 | 个 | 225
16 | PE3211PK3008 | 三角形防鸟害占位器 | 1、名称:三角形防鸟害占位器 | 个 | 82
17 | PE3211PK3009 | 10kV相序牌 | 1、名称:10kV相序牌 | 组 | 2
18 | PE3211PK4601 | 拉线制作 | 1、地质类别:普土 2、截面尺寸:50以内单拉线 | 根 | 79
19 | PE3211PK4602 | 拉线制作 | 1、地质类别:普土 2、截面尺寸:50以内双拉线 | 组 | 77
20 | PE3211PK4603 | 拉线制作 | 1、名称:水平拉线 | 组 | 4
架线工程
| PE4211 | 导线架设
21 | PE4211PK4801 | 架空导线 | 1、电压等级:10kV 2、型号、规格:JKLYJ-10kV-240 3、根数:3 | m | 8655
22 | PE4211PK4802 | 架空导线 | 1、电压等级:10kV 2、型号、规格:JL/G1A-185/25 3、根数:3 | m | 45645
23 | PE4211PK4901 | 跳线 | 1、电压等级:10kV | 单相 | 219
杆上变配电装置
| PE5211 | 变配电装置安装
24 | PE5211PK3901 | 杆上配电装置 | 1、电压等级:10kV 2、设备名称:柱上智能断路器 3、型号、规格:ZW32-12KV-630A/25(配控制器)带绝缘罩 含FTU位置及断路器支架 | 台 | 4
25 | PE5211PK3902 | 杆上配电装置 | 1、电压等级:10kV 2、设备名称:跌落式氧化锌避雷器-断路器 3、型号、规格:YH5WS-17/50 DL-TB | 组 | 8
26 | PE5211PK3903 | 杆上配电装置 | 1、电压等级:10kV 2、设备名称:跌落式氧化锌避雷器-隔离开关引下电缆 3、型号、规格:YH5WS-17/50 DL-TB | 组 | 2
27 | PE5211PK3904 | 杆上配电装置 | 1、电压等级:10kV 2、设备名称:跌落式氧化锌避雷器-线路 3、型号、规格:YH5WS-17/50 DL-TB | 组 | 13
28 | PE5211PK3905 | 杆上配电装置 | 1、电压等级:10kV 2、设备名称:高压隔离刀闸-断路器 3、型号、规格:HGW9-12/630A | 组 | 4
29 | PE5211PK3906 | 杆上配电装置 | 1、电压等级:10kV 2、设备名称:高压隔离刀闸-电缆引下 3、型号、规格:HGW9-12/630A | 组 | 2
30 | PE5211PK3907 | 杆上配电装置 | 1、电压等级:10kV 2、设备名称:接地装置 3、型号、规格:∠50*5*2500、-50*5 | 组 | 19
31 | PE5211PK3908 | 杆上配电装置 | 1、电压等级:10kV 2、设备名称:柱上智能断路器附件金具 3、型号、规格:设备线夹、绝缘线、引线横担、接线端子 | 台 | 4
| PE5311 | 变配电装置调试
32 | PE5311PK4001 | 杆上变配电系统调试 | 1、设备名称:柱上断路器 | 台 | 4
交叉跨越
33 | PK5100000001 | 导线跨越 10kV线路、等级公路 | 1、名称:导线跨越 10kV线路、等级公路 | 处 | 7
电缆线路工程
杆上电缆支架
34 | PK5100000002 | 电缆保护管沿电杆敷设 | 1、名称:电缆保护管沿电杆敷设 2、型号规格:电缆保护管DLHG-140A | 套 | 2
电缆敷设
| PF4111 | 10kV电缆敷设
35 | PF4111PL2501 | 埋管内敷设 | 1、电缆型号:ZC-YJV22-8.7/15-3×300 2、材质:铜芯 | m | 200
36 | PF4111PL2502 | 埋管内敷设 | 1、电缆型号:ZC-YJV22-8.7/15-3×120 2、材质:铜芯 | m | 150
电缆附件
| PF5111 | 10kV电缆头安装
37 | PF5111PL2701 | 电缆终端头 | 1、型号、规格:户内冷缩WSY-10/3×300 | 套 | 2
38 | PF5111PL2702 | 电缆终端头 | 1、型号、规格:户外冷缩WSY-10/3×300 | 套 | 2
39 | PF5111PL2703 | 电缆终端头 | 1、型号、规格:户外冷缩NLS-8.7/15-3*120 | 套 | 2
| PF7111 | 电缆防火
40 | PF7111PL3001 | 电缆防火 | 1、材质:防火泥 | t | 0.02
| PF9111 | 电缆调试与试验
41 | PF9111PL3101 | 电缆试验 | 1、电压等级:10kV 2、试验项目:交流耐压试验、电阻比试验 | 回路 | 3

## 其他项目清单
其他项目清单
工程名称：“河套人”遗址博物馆电力保障专线项目 |  |  | 金额单位：元
序号 | 项目名称 | 金额 | 备注
1 | 招标人已列项目
1.1 | 暂列金额
1.2 | 暂估价
1.2.1 | 材料设备暂估价
1.2.2 | 专业工程暂估价
1.3 | 计日工
1.4 | 施工总承包服务项目
1.5 | 其他
1.5.1 | 拆除工程费
1.5.2 | 招标人供应设备卸车费保管费
1.5.3 | 招标人供应材料卸车费保管费
1.5.4 | 招标人供应设备配送费
1.5.5 | 招标人供应材料配送费
1.5.6 | 建设场地征用及清理项目

## 清单暂列金额明细表
暂列金额明细表
工程名称：“河套人”遗址博物馆电力保障专线项目 |  |  |  | 金额单位：元
序号 | 项目名称 | 计量单位 | 暂列金额 | 备注
1.1 | 暂列金额 | 项

## 清单材料（设备）暂估单价表
材料（设备）暂估单价表
工程名称：“河套人”遗址博物馆电力保障专线项目 |  |  |  |  | 金额单位：元
序号 | 材料(设备)名称 | 型号、规格 | 计量单位 | 单价 | 备注
一 | 材料
二 | 设备

## 清单专业工程暂估价表
专业工程暂估价表
工程名称：“河套人”遗址博物馆电力保障专线项目 |  |  |  | 金额单位：元
序号 | 工程名称 | 主要工程内容 | 金额 | 备注
1.2.2 | 专业工程暂估价

## 施工总承包服务项目表
施工总承包服务项目表
工程名称：“河套人”遗址博物馆电力保障专线项目 |  |  |  | 金额单位：元
序号 | 工程名称 | 项目价值(元) | 服务内容 | 备注
1.4 | 施工总承包服务项目

## 建设场地征用及清理项目清单
建设场地征用及清理项目清单
工程名称：“河套人”遗址博物馆电力保障专线项目 |  | 金额单位：元
序号 | 项目名称 | 备注
1.5.6 | 建设场地征用及清理项目

## 投标人采购材料（设备）表
投标人采购材料（设备）表
工程名称：“河套人”遗址博物馆电力保障专线项目 | [5 empty] | 金额单位：元
序号 | 材料(设备)名称 | 型号规格 | 计量单位 | 数量 | 单价 | 备注
一 | 设备
安装
| 柱上智能断路器 | ZW32-12KV-630A/25(配控制器)(柱上断路器)带绝缘罩 含FTU位置及断路器支架 | 台 | 4
| 跌落式氧化锌避雷器 | YH5WS-17/50 DL-TB | 组 | 23
| 高压隔离刀闸 | HGW9-12/630A | 组 | 6
| 10kV电力电缆 | ZC-YJV22-8.7/15-3*300 | 米 | 200
| 10kV电力电缆 | ZC-YJV22-8.7/15-3*120 | 米 | 150
| 户内电缆头 | 冷缩WSY-10/3×300 | 套 | 2
| 户外电缆头 | 冷缩WSY-10/3×300 | 套 | 2
| 户外电缆头 | 冷缩WSY-10/3×120 | 套 | 2
二 | 材料
建筑
| CPVC160*8 |  | m | 200
| 电缆警示带 |  | m | 320
| 电缆警示桩 |  | 个 | 25
| 电缆标识牌 |  | 个 | 26
安装
| 电杆 | Φ190*10*I*G | 根 | 5
| 电杆 | Φ190*12*I*G | 根 | 339
| 电杆 | Φ190*15*I*G | 根 | 14
| 底盘 | DP-8 | 块 | 51
| 卡盘 | KP-12 | 块 | 614
| 拉线盘 | LP-12 | 块 | 156
| 卡盘抱箍 | U22*370 | 块 | 614
| 绝缘罩(分相色) |  | 只 | 1109
| 螺栓型耐张线夹 NLL-3 |  | 个 | 24
| 球头挂环 QP-7 |  | 个 | 24
| 碗头挂板 W-7B |  | 个 | 24
| 直角挂板 Z-7 |  | 个 | 24
| 并沟线夹带绝缘罩 JBL-50-240 |  | 个 | 498
| 耐张线夹带绝缘罩(相序区分) NLL-4 |  | 个 | 225
| 球头挂环 QP-10 |  | 个 | 225
| 碗头挂板 WS-10 |  | 个 | 225
| 直角挂板 Z-10 |  | 个 | 225
| 防鸟害占位器 三角形防鸟害占位器 |  | 个 | 82
| 平行挂板 | PD-12 | 个 | 241
| 楔形线夹 | NX-2 | 个 | 707
| UT型线夹 | NUT-2 | 个 | 241
| U型挂环(带防盗帽) | U-25 | 个 | 233
| 拉线盘拉环(带拉环钢板) | LPU-28 | 个 | 156
| 拉线保护套 |  | 个 | 233
| 铝接线端子 | DLT-120 | 个 | 117
| 设备线夹(双面附铜) | SLG-3B | 个 | 60
| 铜接线端子 | DLT-35 | 个 | 76
| 铝接线端子 | DLT-50 | 个 | 24
| 铝接线端子 | DLT-150 | 个 | 24
| 铜线鼻子 | 300 | 个 | 12
| 铜线鼻子 | 120 | 个 | 6
| 标识牌 |  | 个 | 358
| 10kV相序牌 |  | 个 | 6
| 安全警示牌 |  | 个 | 4
| 防火堵料 |  | kg | 20
| 柱式瓷绝缘子 | R12.5ET150N | 只 | 1109
| 悬式绝缘子 | U70B | 只 | 498
| 拉紧绝缘子 | JH-90 | 只 | 233
| 直线横担 HD1-17/8008 |  | 根 | 307
| 横担抱箍(U型抱箍) U18-200 |  | 付 | 307
| 直线单顶抱箍 DDB-200 |  | 付 | 307
| 直线双横担(两根横担) HD2-19/8008 |  | 付 | 13
| 直线双顶抱箍 SDB-200 |  | 付 | 13
| 耐张横担(含斜铁和联板) HD3-19/8008 |  | 付 | 49
| 耐张顶架 NDB-200 |  | 付 | 38
| 中导抱箍 LB-200(-8*80) |  | 付 | 16
| 拉线抱箍 | LB-200(-8*80) | 付 | 241
| 拉线棒 | φ34 | 套 | 233
| 避雷器横担 | HD1-19/7506 | 副 | 23
| U型抱箍 | U18-210 | 付 | 23
| 隔离刀横担 | HD2-19/7506 | 副 | 6
| 引线横担 | HD1-19/7506 | 组 | 4
| 电缆固定抱箍 | DBG6-220 | 个 | 2
| 电缆固定抱箍 | DBG6-240 | 个 | 2
| 电缆固定抱箍 | DBG6-260 | 个 | 2
| 电缆固定抱箍 | DBG6-280 | 个 | 2
| 电缆固定抱箍 | DBG6-300 | 个 | 2
| 电缆卡抱 | KBG5-100 | 个 | 10
| 钢绞线 | GJ-50 | 吨 | 2.796
| 铝芯交联聚乙稀绝缘架空线单芯 | JKLYJ-10kV-240 | 米 | 9601.65
| 铝芯交联聚乙稀绝缘架空线单芯 | JKLYJ-10kV-120 | 米 | 195
| 铝芯交联聚乙稀绝缘架空线单芯 | JKLYJ-10kV-70 | 米 | 52
| 铝芯交联聚乙稀绝缘架空线单芯 | JKLYJ-10kV-150 | 米 | 120
| 钢芯铝绞线 | JL/G1A-185/25 | 吨 | 33.197
| 垂直接地极 | ∠50*5*2500 | 根 | 76
| 水平接地极 | -50*5 | 米 | 855
| 铜芯聚氯乙烯绝缘电线 | BV-35 | 米 | 285
| 电缆保护管 | DLHG-140A | 根 | 2

## 招标人采购材料（设备）表
招标人采购材料（设备）表
工程名称：“河套人”遗址博物馆电力保障专线项目 | [6 empty] | 金额单位：元
序号 | 材料(设备)名称 | 型号规格 | 计量单位 | 数量 | 单价 | 交货地点及方式 | 备注
一 | 材料
二 | 设备

## 投标人采购材料（设备）明细表
投标人采购材料（设备）明细表
工程名称：“河套人”遗址博物馆电力保障专线项目 | [5 empty] | 金额单位：元
序号 | 材料（设备）名称 | 型号规格 | 计量单位 | 数量 | 单价 | 备注
一 | 设备
安装工程
架空线路工程
架空线路本体工程
杆上变配电装置
PE5211 | 变配电装置安装
PE5211PK3901 | 杆上配电装置 |  | 台 | 4
| 柱上智能断路器 | ZW32-12KV-630A/25(配控制器)(柱上断路器)带绝缘罩 含FTU位置及断路器支架 | 台 | 4
PE5211PK3902 | 杆上配电装置 |  | 组 | 8
| 跌落式氧化锌避雷器 | YH5WS-17/50 DL-TB | 组 | 8
PE5211PK3903 | 杆上配电装置 |  | 组 | 2
| 跌落式氧化锌避雷器 | YH5WS-17/50 DL-TB | 组 | 2
PE5211PK3904 | 杆上配电装置 |  | 组 | 13
| 跌落式氧化锌避雷器 | YH5WS-17/50 DL-TB | 组 | 13
PE5211PK3905 | 杆上配电装置 |  | 组 | 4
| 高压隔离刀闸 | HGW9-12/630A | 组 | 4
PE5211PK3906 | 杆上配电装置 |  | 组 | 2
| 高压隔离刀闸 | HGW9-12/630A | 组 | 2
电缆线路工程
电缆敷设
PF4111 | 10kV电缆敷设
PF4111PL2501 | 埋管内敷设 |  | m | 200
| 10kV电力电缆 | ZC-YJV22-8.7/15-3*300 | 米 | 200
PF4111PL2502 | 埋管内敷设 |  | m | 150
| 10kV电力电缆 | ZC-YJV22-8.7/15-3*120 | 米 | 150
电缆附件
PF5111 | 10kV电缆头安装
PF5111PL2701 | 电缆终端头 |  | 套 | 2
| 户内电缆头 | 冷缩WSY-10/3×300 | 套 | 2
PF5111PL2702 | 电缆终端头 |  | 套 | 2
| 户外电缆头 | 冷缩WSY-10/3×300 | 套 | 2
PF5111PL2703 | 电缆终端头 |  | 套 | 2
| 户外电缆头 | 冷缩WSY-10/3×120 | 套 | 2
二 | 材料
建筑工程
电缆线路工程
构筑物
PF2511 | 电缆埋管
PF2511PL2501 | 埋管内敷设 |  | m | 200
| CPVC160*8 |  | m | 200
PF2511PL2502 | 电缆警示带 |  | m | 320
| 电缆警示带 |  | m | 320
PF2511PL2503 | 电缆警示桩 |  | 个 | 25
| 电缆警示桩 |  | 个 | 25
PF2511PL2504 | 电缆标识牌 |  | 个 | 26
| 电缆标识牌 |  | 个 | 26
安装工程
架空线路工程
架空线路本体工程
杆塔工程
PE3211 | 杆塔组立
PE3211PK4301 | 混凝土杆组立 |  | 基 | 5
| 电杆 | Φ190*10*I*G | 根 | 5
PE3211PK4302 | 混凝土杆组立 |  | 基 | 339
| 电杆 | Φ190*12*I*G | 根 | 339
PE3211PK4303 | 混凝土杆组立 |  | 基 | 14
| 电杆 | Φ190*15*I*G | 根 | 14
PE3211PK4304 | 底盘 |  | 块 | 51
| 底盘 | DP-8 | 块 | 51
PE3211PK4305 | 卡盘 |  | 块 | 614
| 卡盘 | KP-12 | 块 | 614
| 卡盘抱箍 | U22*370 | 块 | 614
PE3211PK4306 | 标识牌 |  | 基 | 358
| 标识牌 |  | 个 | 358
PE3211PK5101 | 柱式瓷绝缘子 |  | 套 | 1109
| 柱式瓷绝缘子 | R12.5ET150N | 只 | 1109
| 绝缘罩(分相色) |  | 只 | 1109
PE3211PK5102 | 悬式绝缘子 |  | 套 | 498
| 悬式绝缘子 | U70B | 只 | 498
PE3211PK3001 | 10kV横担 |  | 付 | 307
| 直线横担 HD1-17/8008 |  | 根 | 307
| 横担抱箍(U型抱箍) U18-200 |  | 付 | 307
| 直线单顶抱箍 DDB-200 |  | 付 | 307
PE3211PK3002 | 10kV横担 |  | 付 | 13
| 直线双横担(两根横担) HD2-19/8008 |  | 付 | 13
| 直线双顶抱箍 SDB-200 |  | 付 | 13
PE3211PK3003 | 10kV横担 |  | 付 | 49
| 耐张横担(含斜铁和联板) HD3-19/8008 |  | 付 | 49
PE3211PK3004 | 耐张顶架 |  | 付 | 38
| 耐张顶架 NDB-200 |  | 付 | 38
PE3211PK3005 | 中导抱箍 |  | 付 | 16
| 中导抱箍 LB-200(-8*80) |  | 付 | 16
PE3211PK3006 | 标准金具 |  | 个 | 24
| 螺栓型耐张线夹 NLL-3 |  | 个 | 24
| 球头挂环 QP-7 |  | 个 | 24
| 碗头挂板 W-7B |  | 个 | 24
| 直角挂板 Z-7 |  | 个 | 24
| 并沟线夹带绝缘罩 JBL-50-240 |  | 个 | 48
PE3211PK3007 | 标准金具 |  | 个 | 225
| 耐张线夹带绝缘罩(相序区分) NLL-4 |  | 个 | 225
| 球头挂环 QP-10 |  | 个 | 225
| 碗头挂板 WS-10 |  | 个 | 225
| 直角挂板 Z-10 |  | 个 | 225
| 并沟线夹带绝缘罩 JBL-50-240 |  | 个 | 450
PE3211PK3008 | 三角形防鸟害占位器 |  | 个 | 82
| 防鸟害占位器 三角形防鸟害占位器 |  | 个 | 82
PE3211PK3009 | 10kV相序牌 |  | 组 | 2
| 10kV相序牌 |  | 个 | 6
PE3211PK4601 | 拉线制作 |  | 根 | 79
| 拉线抱箍 | LB-200(-8*80) | 付 | 79
| 拉线棒 | φ34 | 套 | 79
| 平行挂板 | PD-12 | 个 | 79
| 楔形线夹 | NX-2 | 个 | 237
| UT型线夹 | NUT-2 | 个 | 79
| U型挂环(带防盗帽) | U-25 | 个 | 79
| 拉线盘拉环(带拉环钢板) | LPU-28 | 个 | 79
| 拉线保护套 |  | 个 | 79
| 拉紧绝缘子 | JH-90 | 只 | 79
| 钢绞线 | GJ-50 | 吨 | 0.948
| 拉线盘 | LP-12 | 块 | 79
PE3211PK4602 | 拉线制作 |  | 组 | 77
| 拉线抱箍 | LB-200(-8*80) | 付 | 154
| 拉线棒 | φ34 | 套 | 154
| 平行挂板 | PD-12 | 个 | 154
| 楔形线夹 | NX-2 | 个 | 462
| UT型线夹 | NUT-2 | 个 | 154
| U型挂环(带防盗帽) | U-25 | 个 | 154
| 拉线盘拉环(带拉环钢板) | LPU-28 | 个 | 77
| 拉线保护套 |  | 个 | 154
| 拉紧绝缘子 | JH-90 | 只 | 154
| 钢绞线 | GJ-50 | 吨 | 1.848
| 拉线盘 | LP-12 | 块 | 77
PE3211PK4603 | 拉线制作 |  | 组 | 4
| 拉线抱箍 | LB-200(-8*80) | 付 | 8
| 平行挂板 | PD-12 | 个 | 8
| 楔形线夹 | NX-2 | 个 | 8
| UT型线夹 | NUT-2 | 个 | 8
架线工程
PE4211 | 导线架设
PE4211PK4801 | 架空导线 |  | m | 8655
| 铝芯交联聚乙稀绝缘架空线单芯 | JKLYJ-10kV-240 | 米 | 8914.65
PE4211PK4802 | 架空导线 |  | m | 45645
| 钢芯铝绞线 | JL/G1A-185/25 | 吨 | 33.197
PE4211PK4901 | 跳线 |  | 单相 | 219
| 铝芯交联聚乙稀绝缘架空线单芯 | JKLYJ-10kV-240 | 米 | 657
杆上变配电装置
PE5211 | 变配电装置安装
PE5211PK3902 | 杆上配电装置 |  | 组 | 8
| 避雷器横担 | HD1-19/7506 | 副 | 8
| U型抱箍 | U18-210 | 付 | 8
PE5211PK3903 | 杆上配电装置 |  | 组 | 2
| 避雷器横担 | HD1-19/7506 | 副 | 2
| U型抱箍 | U18-210 | 付 | 2
PE5211PK3904 | 杆上配电装置 |  | 组 | 13
| 避雷器横担 | HD1-19/7506 | 副 | 13
| U型抱箍 | U18-210 | 付 | 13
| 铝芯交联聚乙稀绝缘架空线单芯 | JKLYJ-10kV-120 | 米 | 195
| 铝接线端子 | DLT-120 | 个 | 117
PE5211PK3905 | 杆上配电装置 |  | 组 | 4
| 隔离刀横担 | HD2-19/7506 | 副 | 4
PE5211PK3906 | 杆上配电装置 |  | 组 | 2
| 隔离刀横担 | HD2-19/7506 | 副 | 2
| 设备线夹(双面附铜) | SLG-3B | 个 | 12
| 铝芯交联聚乙稀绝缘架空线单芯 | JKLYJ-10kV-70 | 米 | 12
| 铝芯交联聚乙稀绝缘架空线单芯 | JKLYJ-10kV-240 | 米 | 30
PE5211PK3907 | 杆上配电装置 |  | 组 | 19
| 垂直接地极 | ∠50*5*2500 | 根 | 76
| 水平接地极 | -50*5 | 米 | 855
| 铜接线端子 | DLT-35 | 个 | 76
| 铜芯聚氯乙烯绝缘电线 | BV-35 | 米 | 285
PE5211PK3908 | 杆上配电装置 |  | 台 | 4
| 铝芯交联聚乙稀绝缘架空线单芯 | JKLYJ-10kV-70 | 米 | 40
| 铝芯交联聚乙稀绝缘架空线单芯 | JKLYJ-10kV-150 | 米 | 120
| 设备线夹(双面附铜) | SLG-3B | 个 | 48
| 铝接线端子 | DLT-50 | 个 | 24
| 铝接线端子 | DLT-150 | 个 | 24
| 引线横担 | HD1-19/7506 | 组 | 4
| 安全警示牌 |  | 个 | 4
电缆线路工程
杆上电缆支架
PK5100000002 | 电缆保护管沿电杆敷设 |  | 套 | 2
| 电缆固定抱箍 | DBG6-220 | 个 | 2
| 电缆固定抱箍 | DBG6-240 | 个 | 2
| 电缆固定抱箍 | DBG6-260 | 个 | 2
| 电缆固定抱箍 | DBG6-280 | 个 | 2
| 电缆固定抱箍 | DBG6-300 | 个 | 2
| 电缆卡抱 | KBG5-100 | 个 | 10
| 电缆保护管 | DLHG-140A | 根 | 2
电缆附件
PF5111 | 10kV电缆头安装
PF5111PL2701 | 电缆终端头 |  | 套 | 2
| 铜线鼻子 | 300 | 个 | 6
PF5111PL2702 | 电缆终端头 |  | 套 | 2
| 铜线鼻子 | 300 | 个 | 6
PF5111PL2703 | 电缆终端头 |  | 套 | 2
| 铜线鼻子 | 120 | 个 | 6
PF7111 | 电缆防火
PF7111PL3001 | 电缆防火 |  | t | 0.02
| 防火堵料 |  | kg | 20

## 招标人采购材料（设备）明细表
招标人采购材料（设备）明细表
工程名称：“河套人”遗址博物馆电力保障专线项目 | [6 empty] | 金额单位：元
序号 | 材料（设备）名称 | 型号规格 | 计量单位 | 数量 | 单价 | 交货地点及方式 | 备注
一 | 材料
二 | 设备