## 表-08 分部分项工程和单价措施项目清单与计价表
分部分项工程和单价措施项目清单与计价表
工程名称：建筑装饰工程 |  |  |  | 标段：图克镇区公共卫生间建设项目 |  |  |  | 第 1 页 共 7 页
序号 | 项目编码 | 项目名称 | 项目特征描述 |  | 计量单位 | 工程量 | 金额（元）
[7 empty] | 综合单价 |  | 合价 | 其中
暂估价
砌筑工程
1 | 010402001004 | 砌块墙 | 1.蒸压加气混凝土砌块墙砂浆砌筑 2.墙厚：300mm厚 |  | m3 | 32.79
2 | 010402001005 | 砌块墙 | 1.蒸压加气混凝土砌块墙砂浆砌筑 2.墙厚：200mm厚 |  | m3 | 12.05
分部小计
混凝土及钢筋混凝土工程
3 | 010501003003 | 独立基础 | 1.现浇混凝土独立基础 2.混凝土等级：C30 3.混凝土泵送及运行自行考虑 |  | m3 | 13.82
4 | 010501001005 | 垫层 | 1.现浇混凝土垫层 2.混凝土等级：C20 3.混凝土泵送及运行自行考虑 |  | m3 | 3.72
5 | 010502001003 | 矩形柱 | 1.现浇混凝土柱 2.混凝土等级：C30 3.混凝土泵送及运行自行考虑 |  | m3 | 7.84
6 | 010502002003 | 构造柱 | 1.现浇混凝土构造柱 2.混凝土等级：C25 3.混凝土泵送及运行自行考虑 |  | m3 | 1.89
7 | 010503002003 | 矩形梁 | 1.现浇混凝土梁 2.混凝土等级：C30 3.混凝土泵送及运行自行考虑 |  | m3 | 13.64
8 | 010503005005 | 过梁 | 1.现浇混凝土过梁 2.混凝土等级：C25 3.混凝土泵送及运行自行考虑 |  | m3 | 1
9 | 010503004004 | 混凝土反坎 | 1.现浇混凝土反坎 2.混凝土等级：C25 3.混凝土泵送及运行自行考虑 |  | m3 | 2.78
10 | 010504001002 | 直形墙 | 1.现浇混凝土女儿墙 2.混凝土等级：C25 3.混凝土泵送及运行自行考虑 |  | m3 | 1.11
11 | 010505003002 | 平板 | 1.现浇混凝土板 |  | m3 | 7.92
本页小计
注：为计取规费等的使用，可在表中增设其中：“定额人工费”
表—08
分部分项工程和单价措施项目清单与计价表
工程名称：建筑装饰工程 |  |  |  | 标段：图克镇区公共卫生间建设项目 |  |  |  | 第 2 页 共 7 页
序号 | 项目编码 | 项目名称 | 项目特征描述 |  | 计量单位 | 工程量 | 金额（元）
[7 empty] | 综合单价 |  | 合价 | 其中
暂估价
2.混凝土等级：C30 3.混凝土泵送及运行自行考虑
12 | 010515001023 | 现浇构件钢筋 | 1.现浇HPB300圆钢 2.规格：Φ6 |  | t | 0.235
13 | 010515001024 | 现浇构件钢筋 | 1.现浇HRB400带肋钢筋 2.规格：8 |  | t | 0.425
14 | 010515001025 | 现浇构件钢筋 | 1.现浇HRB400带肋钢筋 2.规格：10 |  | t | 0.374
15 | 010515001026 | 现浇构件钢筋 | 1.现浇HRB400带肋钢筋 2.规格：12 |  | t | 0.082
16 | 010515001027 | 现浇构件钢筋 | 1.现浇HRB400带肋钢筋 2.规格：14 |  | t | 0.761
17 | 010515001028 | 现浇构件钢筋 | 1.现浇HRB400带肋钢筋 2.规格：16 |  | t | 0.441
18 | 010515001029 | 现浇构件钢筋 | 1.现浇HRB400带肋钢筋 2.规格：18 |  | t | 1.555
19 | 010515001030 | 现浇构件钢筋 | 1.现浇HRB400带肋钢筋 2.规格：20 |  | t | 0.312
20 | 010515001031 | 现浇构件钢筋 | 1.现浇HRB400带肋钢筋 2.规格：22 |  | t | 0.043
21 | 010515001032 | 现浇构件钢筋 | 1.现浇HRB400带肋钢筋 2.规格：25 |  | t | 0.283
22 | 010515001033 | 现浇构件钢筋 | 1.现浇HPB300箍筋 2.规格：Φ6 |  | t | 0.098
23 | 010515001034 | 现浇构件钢筋 | 1.现浇HRB400带肋箍筋 2.规格：8 |  | t | 1.014
24 | 010515001035 | 现浇构件钢筋 | 1.现浇HRB400带肋箍筋 2.规格：12 |  | t | 0.352
分部小计
门窗工程
25 | 010807001006 | 金属（塑钢、断桥）窗 | 1.安装成品断桥铝合金窗 2.材质：60系金属框+中空玻璃（6mm透明+12mm空气+6mm玻璃） 3.规格：C0625、C0925、C1209、C1225、C1509、C2606、C4106、C4906 |  | m2 | 34.44
26 | 010801001001 | 木制夹板门 | 1.安装成套平开夹板门 2.规格：M1021 |  | 樘 | 2
27 | 010801001002 | 木制夹板门 | 1.安装成套平开夹板门 2.规格：M0921 |  | 樘 | 2
本页小计
注：为计取规费等的使用，可在表中增设其中：“定额人工费”
表—08
分部分项工程和单价措施项目清单与计价表
工程名称：建筑装饰工程 |  |  |  | 标段：图克镇区公共卫生间建设项目 |  |  |  | 第 3 页 共 7 页
序号 | 项目编码 | 项目名称 | 项目特征描述 |  | 计量单位 | 工程量 | 金额（元）
[7 empty] | 综合单价 |  | 合价 | 其中
暂估价
28 | 010805005001 | 全玻自由门 | 1.安装成品钢框全玻平开门 2.材质及规格：夹胶安全玻璃、M1524 |  | m2 | 3.6
分部小计
屋面及防水工程
29 | 010902001002 | 屋面 | 1.抹40厚C20细石混凝土保护层 2.0.4厚聚乙烯薄膜一层 3.采用3+4厚SBS改性沥青防水层遇墙上反450 4.30厚C20混凝土找平 5.70mm厚挤塑聚苯板（30kg/㎡） 6.20厚1：2.2水泥砂浆找平 7.最薄处30厚憎水型膨胀水泥珍珠岩 8.1.5厚聚氨酯防水涂料隔气层 9.20厚水泥砂浆找平 |  | m2 | 88.06
30 | 010901001002 | 瓦屋面 | 1.成品灰蓝色树脂瓦屋面 2.配套挂瓦条 |  | m2 | 82
31 | 010602001002 | 钢屋架 | 1.屋面钢屋架制作、安装(厂家二次深化设计） 2.规格：主龙骨镀锌方管：50*50*2.0mm厚，立柱：100*100*5.0mm厚 |  | t | 1.05
32 | 010902004002 | 屋面排水管 | 1.屋面UPVC排水管敷设 2.规格：PVC-110 3.含落水斗及落水口各4个 |  | m | 12
分部小计
保温、隔热、防腐工程
33 | 011001003007 | 墙面保温 | 1.墙面挤塑聚苯板保温 2.规格：50mm厚B1级挤塑聚苯板 |  | m2 | 154.52
34 | 011001003008 | 墙面保温 | 1.墙面挤塑聚苯板保温 2.规格：150mm厚B1级挤塑聚苯板 |  | m2 | 4.76
35 | 011001003009 | 女儿墙、窗侧口保温 | 1.女儿墙、窗侧口保温 2.30mm厚无机保温砂浆 |  | m2 | 23.45
36 | 01100100100 | 保温隔热屋 | 1.屋面挤塑聚苯板保温 |  | m2 | 88.06
本页小计
注：为计取规费等的使用，可在表中增设其中：“定额人工费”
表—08
分部分项工程和单价措施项目清单与计价表
工程名称：建筑装饰工程 |  |  |  | 标段：图克镇区公共卫生间建设项目 |  |  |  | 第 4 页 共 7 页
序号 | 项目编码 | 项目名称 | 项目特征描述 |  | 计量单位 | 工程量 | 金额（元）
[7 empty] | 综合单价 |  | 合价 | 其中
暂估价
| 3 | 面 | 2.70mm厚挤塑聚苯板保温层,30kg/m3
分部小计
楼地面装饰工程
37 | 011101006001 | 楼地面 | 1.10mm厚防滑地砖，稀水泥擦缝 2.20厚1：3干硬性水泥砂浆 3.1.5厚聚氨酯防水涂料，墙体处上反到建筑面层300mm 4最薄处50后豆石混凝土随打碎抹平找坡（上下配A3双向@50钢丝网片，中间敷散热管）1% 5.0.2厚真空镀铝聚氨酯膜绝缘层 6.20厚挤塑聚乙烯泡沫塑料板,30kg/m3 7.1.5厚聚氨酯防水涂料，墙体处上反到建筑面层300mm 8.20厚1：3水泥砂浆找平 9.60厚C15混凝土垫层 10.150厚3：7灰土 |  | m2 | 61.33
分部小计
墙、柱面装饰与隔断、幕墙工程
38 | 011204003004 | 块料墙面 | 1.5厚釉面砖，白水泥浆擦缝 2.1：1水泥砂浆加水重20%建筑粘接胶 3.1.5厚聚氨酯防水涂料 |  | m2 | 251.26
39 | 011201001005 | 墙面一般抹灰 | 1.内墙面抹灰 2.6厚1：0.5：2.5水泥石灰砂浆压实抹平 3.7厚1：1：6水泥石灰砂浆 4.专用界面砂浆批刮 |  | m2 | 251.26
40 | 011210005005 | 成品隔断 | 1.三聚氰胺板隔断（含辅件）（详见图集12J 11-103-2) 2.规格：1950m高 |  | m2 | 47.46
41 | 011210005006 | 成品隔断 | 1.三聚氰胺板小便斗隔断 |  | m2 | 1.56
本页小计
注：为计取规费等的使用，可在表中增设其中：“定额人工费”
表—08
分部分项工程和单价措施项目清单与计价表
工程名称：建筑装饰工程 |  |  |  | 标段：图克镇区公共卫生间建设项目 |  |  |  | 第 5 页 共 7 页
序号 | 项目编码 | 项目名称 | 项目特征描述 |  | 计量单位 | 工程量 | 金额（元）
[7 empty] | 综合单价 |  | 合价 | 其中
暂估价
（含辅件）（详见图集12J 11-103-2) 2.规格：650mm高
分部小计
天棚工程
42 | 011302001005 | 铝合金T型龙骨矿棉板装饰吊顶 | 1.铝合金T型龙骨矿棉板装饰吊顶（详见图集12J1-98-棚10） 2.铝合金配套龙骨，主龙骨中距900~1000，T型龙骨中距503或603，横撑中距503或603 3.12~15mm厚500*500矿棉装饰板 |  | m2 | 63.13
分部小计
其他装饰工程
43 | 011507001003 | 指示牌 | 1.卫生间指示牌制作安装 2.标牌样式：“男卫生间”、“女卫生间”、“工具室”、“无障碍卫生间” |  | 个 | 5
44 | 011505001003 | 洗漱台 | 1.石材洗漱台制作、安装(详见图集12J11-53-A） 2.规格：洗漱台＞1m2 |  | m2 | 1.45
45 | 011505005003 | 卫生间扶手 | 1.卫生间成品扶手安装 2.材质：304不锈钢 4.位置：无障碍卫生间、洗漱台 |  | m | 7
46 | 011505008004 | 卫生纸盒 | 1.不锈钢卫生纸盒 2.材质：304不锈钢 |  | 个 | 12
47 | 011505004003 | 挂钩 | 1.安装成品挂钩 2.材质：304不锈钢 |  | 个 | 12
48 | 011505010003 | 镜面玻璃 | 1.厕所镜面玻璃安装(不含框） |  | m2 | 4.32
49 | 011508002003 | 发光亚克力字 | 1.名称:公共卫生间发光字 2.做法:字体为发光亚克力字，汉字5个，平均高度35cm，图标两个，平均高度55cm |  | 个 | 5
分部小计
本页小计
注：为计取规费等的使用，可在表中增设其中：“定额人工费”
表—08
分部分项工程和单价措施项目清单与计价表
工程名称：建筑装饰工程 |  |  |  | 标段：图克镇区公共卫生间建设项目 |  |  |  | 第 6 页 共 7 页
序号 | 项目编码 | 项目名称 | 项目特征描述 |  | 计量单位 | 工程量 | 金额（元）
[7 empty] | 综合单价 |  | 合价 | 其中
暂估价
室外工程
50 | 010401013002 | 散水 | 1.60厚C15混凝土压实赶光（800mm宽） 2.150厚3：7灰土 |  | m2 | 25.02
51 | 011207001004 | 墙面装饰板 | 1.浅咖色镀锌方钢饰外墙面面 2.规格：30*30*2mm |  | m2 | 5.2
52 | 011207001005 | 墙面装饰板 | 1.浅咖色镀锌方钢饰外墙面面 2.规格：80*200*3mm |  | m2 | 3.4
53 | 011407001001 | 墙面喷刷涂料 | 1.墙面喷刷乳白色涂料 2.墙面满刮腻子两遍 |  | m2 | 86.37
54 | 011407001002 | 墙面喷刷涂料 | 1.墙面喷刷浅咖色涂料 2.墙面满刮腻子两遍 |  | m2 | 27.94
55 | 011102001002 | 石材台阶面 | 1.20~25mm厚花岗石踏步板和踢面板，水泥浆擦缝 2.30mm厚1:4干硬性水泥砂浆结合层 3.素水泥浆结合层一道 4.60mm厚C15混凝土台阶（厚度不包括踏步三角部分） 5.300mm厚3:7灰土 6.素土夯实 |  | m2 | 2.27
56 | 011102001003 | 石材平台面 | 1.20~25mm厚花岗石踏步板和踢面板，水泥浆擦缝 2.30mm厚1:4干硬性水泥砂浆结合层 3.素水泥浆结合层一道 4.60mm厚C15混凝土台阶（厚度不包括踏步三角部分） 5.300mm厚3:7灰土 6.素土夯实 |  | m2 | 7.53
57 | 010403009001 | 坡道 | 1.20-30厚防滑石质板材踏步及踢脚板，水泥砂浆擦缝 2.30厚干硬性水泥砂浆 3.100厚C15混凝土 4.300厚3：7灰土分两层夯实 5.素土夯实 |  | m2 | 4.68
58 | 011503001003 | 金属扶手、栏杆 | 1.不锈钢扶手栏杆制作、安装 2.材质及规格：304不锈 |  | m | 7.8
本页小计
注：为计取规费等的使用，可在表中增设其中：“定额人工费”
表—08
分部分项工程和单价措施项目清单与计价表
工程名称：建筑装饰工程 |  |  |  | 标段：图克镇区公共卫生间建设项目 |  |  |  | 第 7 页 共 7 页
序号 | 项目编码 | 项目名称 | 项目特征描述 |  | 计量单位 | 工程量 | 金额（元）
[7 empty] | 综合单价 |  | 合价 | 其中
暂估价
钢，高度：900mm
分部小计
措施项目
59 | 011701001003 | 综合脚手架 | 1.综合脚手架搭拆 |  | m2 | 76.88
60 | 011703001003 | 垂直运输 | 1.建筑物框架结构 2.建筑檐口高度：4.6m高 3.垂直运输搭拆 |  | m2 | 76.88
61 | 011701003002 | 内墙面装饰脚手架 | 1.内墙面装饰脚手架搭拆 |  | m2 | 251.26
62 | 011702001006 | 基础 | 1.独立基础模板制安、拆除 |  | m2 | 27.24
63 | 011702001007 | 基础 | 1.垫层模板制安、拆除 |  | m2 | 105.01
64 | 011702002004 | 矩形柱 | 1.矩形柱模板制安、拆除 |  | m2 | 54.76
65 | 011702002005 | 矩形柱 | 1.矩形柱超高模板制安、拆除 |  | m2 | 7.66
66 | 011702003003 | 构造柱 | 1.构造柱模板制安、拆除 |  | m2 | 10.45
67 | 011702006004 | 矩形梁 | 1.矩形梁模板制安、拆除 |  | m2 | 70.44
68 | 011702006005 | 矩形梁 | 1.矩形梁超高模板制安、拆除 |  | m2 | 56.67
69 | 011702009003 | 过梁 | 1.过梁模板制安、拆除 |  | m2 | 11.95
70 | 011702016004 | 平板 | 1.现浇板模板制安、拆除 |  | m2 | 71.98
71 | 011702016005 | 平板 | 1.现浇板超高模板制安、拆除 |  | m2 | 71.91
72 | 011702011002 | 直形墙 | 1.女儿墙模板制安、拆除 |  | m2 | 30.88
分部小计
本页小计
合 计
注：为计取规费等的使用，可在表中增设其中：“定额人工费”
表—08

## 表-11 总价措施项目清单与计价表
总价措施项目清单与计价表
工程名称：建筑装饰工程 |  |  | 标段：图克镇区公共卫生间建设项目 | [5 empty] | 第 1 页 共 1 页
序号 | 项目编码 | 项目名称 |  | 计算基础 | 费率(%) | 金额(元) |  | 调整费率(%) |  | 调整后金额(元) | 备注
1 | 011707001 | 安全文明施工费
1.1 | 011707001001 | 安全文明施工与环境保护费 |  | 分部分项人工费+技术措施项目人工费 | 5.5
1.2 | 011707001002 | 临时设施费 |  | 分部分项人工费+技术措施项目人工费 | 2
2 | 011707005001 | 雨季施工增加费 |  | 分部分项人工费+技术措施项目人工费 | 0.5
3 | 011707007001 | 已完工程及设备保护费 |  | 分部分项人工费+技术措施项目人工费 | 0.8
4 | 01B001 | 工程定位复测费 |  | 分部分项人工费+技术措施项目人工费 | 0.3
5 | 011707004001 | 二次搬运费 |  | 分部分项人工费+技术措施项目人工费 | 0.1
合 计
编制人（造价人员）： | [6 empty] | 复核人（造价工程师）：
注：1.“计算基础”中安全文明施工费可为“定额基价”、“定额人工费”或“定额人工费+定额机械费”，其他项目可为“定额人工费”或“定额人工费+定额机械费”。 2.按施工方案计算的措施费，若无“计算基础”和“费率”的数值，也可只填“金额”数值，但应在备注栏说明施工方案出处或计算方法。
表-11

## 表-12 其他项目清单与计价汇总表
其他项目清单与计价汇总表
工程名称：建筑装饰工程 |  | 标段：图克镇区公共卫生间建设项目 |  |  | 第 1 页 共 1 页
序号 | 项目名称 |  | 金额(元) | 结算金额(元) |  | 备注
1 | 暂列金额 |  |  |  |  | 明细详见表-12-1
2 | 暂估价
2.1 | 专业工程暂估价 |  |  |  |  | 明细详见表-12-3
2.2 | 材料暂估价 |  | 一 |  |  | 明细详见表-12-2
3 | 计日工 |  |  |  |  | 明细详见表-12-4
4 | 总承包服务费 |  |  |  |  | 明细详见表-12-5
5 | 材料检验试验费
6 | 建筑工程能效测评费
7 | 工程变更及现场签证
8 | 提前竣工（赶工补偿）
9 | 无负荷联合试运转费
10 | 停窝工损失费
11 | 施工期间未完工程保护费
12 | 企业自有工人培训管理费
13 | 建筑工人实名制费
合计 | [5 empty] | —
注：材料（工程设备）暂估单价进入清单项目综合单价，此处不汇总。
表-12

## 表-13 规费、税金项目清单与计价表
规费、税金项目计价表
工程名称：建筑装饰工程 |  | 标段：图克镇区公共卫生间建设项目 |  |  |  | 第 1 页 共 1 页
序号 | 项目名称 |  | 计算基础 |  | 计算基数 |  | 计算费率(%) | 金额（元）
1 | 规费 |  | 社会保险费+住房公积金+水利建设基金+环境保护税
1.1 | 社会保险费 |  | 养老失业保险+基本医疗保险+工伤保险+生育保险
(1) | 养老失业保险 |  | 分部分项人工费+组织措施项目人工费+技术措施项目人工费+分部分项人工费调整+技术措施项目人工费调整 |  |  |  | 10.5
(2) | 基本医疗保险 |  | 分部分项人工费+组织措施项目人工费+技术措施项目人工费+分部分项人工费调整+技术措施项目人工费调整 |  |  |  | 3.7
(3) | 工伤保险 |  | 分部分项人工费+组织措施项目人工费+技术措施项目人工费+分部分项人工费调整+技术措施项目人工费调整 |  |  |  | 0.4
(4) | 生育保险 |  | 分部分项人工费+组织措施项目人工费+技术措施项目人工费+分部分项人工费调整+技术措施项目人工费调整 |  |  |  | 0.3
1.2 | 住房公积金 |  | 分部分项人工费+组织措施项目人工费+技术措施项目人工费+分部分项人工费调整+技术措施项目人工费调整 |  |  |  | 3.7
1.3 | 水利建设基金 |  | 分部分项人工费+组织措施项目人工费+技术措施项目人工费+分部分项人工费调整+技术措施项目人工费调整 |  |  |  | 0.4
1.4 | 环境保护税
2 | 税金 |  | 税前工程造价 |  |  |  | 9
合 计
编制人（造价人员）： |  |  |  | 复核人（造价工程师）：
表-13