## 表-08 分部分项工程和单价措施项目清单与计价表
分部分项工程和单价措施项目清单与计价表
工程名称：电气安装工程 |  |  |  | 标段：图克镇区公共卫生间建设项目 |  |  |  | 第 1 页 共 2 页
序号 | 项目编码 | 项目名称 | 项目特征描述 |  | 计量单位 | 工程量 | 金额（元）
[7 empty] | 综合单价 |  | 合价 | 其中
暂估价
照明器具安装
1 | 030412001004 | 普通灯具 | 1.安装成品节能灯 2.安装方式：吸顶式安装 |  | 套 | 8
2 | 030412005003 | 荧光灯 | 1.安装成品双管荧光灯 2.安装方式;吸顶式安装 |  | 套 | 1
3 | 030404034007 | 照明开关 | 1.成品单联单控开关安装 2.安装方式：附墙安装，距地1.3m暗装 |  | 个 | 1
4 | 030404034008 | 照明开关 | 1.成品双联单控密闭三级开关安装 2.安装方式：附墙安装，距地1.3m暗装 |  | 个 | 2
5 | 030404034009 | 照明开关 | 1.成品密闭三级三联单控开关安装 2.安装方式：附墙安装，距地1.3m暗装 |  | 个 | 2
6 | 030404035006 | 插座 | 1.安装成品带保护接点五孔插座 2.安装方式：附墙安装，距地1.4m暗装 |  | 个 | 1
7 | 030404035007 | 插座 | 1.安装成品带保护接点密闭五孔插座 2.安装方式：附墙安装，距地0.3m暗装 |  | 个 | 3
8 | 030904003004 | 按钮 | 1.安装成品呼叫按钮 |  | 个 | 1
9 | 030411006003 | 接线盒 | 1.成品接线盒安装 2.安装方式：暗装 |  | 个 | 19
分部小计
配管、配线
10 | 030411001015 | 配管 | 1.配管敷设 2.规格：PVC-20 |  | m | 102.27
11 | 030411001016 | 配管 | 1.配管敷设 2.规格：SC50 |  | m | 6.05
12 | 030411001017 | 配管 | 1.配管敷设 2.规格：SC20 |  | m | 5.94
13 | 030408001005 | 电力电缆 | 1.室内铜芯电缆敷设 2.规格：YJV22-1KV-5*10 |  | m | 8.7
14 | 030411001018 | 配管 | 1.配管敷设 2.规格：PVC-25 |  | m | 27.15
15 | 030411004007 | 配线 | 1.配线敷设 2.规格：BV-2.5mm2 |  | m | 309.8
16 | 03041100400 | 配 | 1.配线敷设 |  | m | 84.45
本页小计
注：为计取规费等的使用，可在表中增设其中：“定额人工费”
表—08
分部分项工程和单价措施项目清单与计价表
工程名称：电气安装工程 |  |  |  | 标段：图克镇区公共卫生间建设项目 |  |  |  | 第 2 页 共 2 页
序号 | 项目编码 | 项目名称 | 项目特征描述 |  | 计量单位 | 工程量 | 金额（元）
[7 empty] | 综合单价 |  | 合价 | 其中
暂估价
| 8 | 线 | 2.规格：BV-4mm2
17 | 030404017004 | 配电箱 | 1.成套配电箱安装 2.规格：500*500*200mm 3.安装方式：附墙安装，距地1.5m |  | 台 | 1
分部小计
防雷接地工程
18 | 030409008005 | 等电位端子箱、测试板 | 1.成品等电位端子箱安装 |  | 台 | 1
19 | 030409005002 | 避雷网 | 1.屋顶避雷网敷设 2.规格：Φ10圆钢 |  | m | 62.61
20 | 030409003002 | 避雷引下线 | 1.避雷引下线敷设 2.规格：2Φ10 |  | m | 37.4
21 | 030409001001 | 接地极 | 1.断接卡子制作、安装 |  | 块 | 8
22 | 030409002005 | 接地母线 | 1.户内接地母线敷设 2.规格：-40*4镀锌扁钢 |  | m | 35.53
23 | 030409002006 | 接地母线 | 1.户外接地母线敷设 2.规格：-40*4镀锌扁钢 |  | m | 11.84
24 | 030409008006 | 接地测试端子 | 1.接地电阻测试端子安装 2.安装方式：附墙安装，距地0.5m |  | 台 | 4
分部小计
弱电系统
25 | 030411004009 | 配线 | 1.配线敷设 2.规格：RVB-4*0.5mm2 |  | m | 5.94
26 | 030411001019 | 配管 | 1.配管敷设 2.规格：SC20 |  | m | 5.94
27 | 030904005001 | 声光报警器 | 1.成品声光报警器安装 |  | 个 | 3
28 | 030904008001 | 显示系统终端 | 1.安装成品显示配套变压装置 2.规格：DC24V |  | 个 | 1
分部小计
措施项目
29 | 031301017001 | 脚手架搭拆 | 1.脚手架搭拆 |  | 项 | 1
分部小计
本页小计
合 计
注：为计取规费等的使用，可在表中增设其中：“定额人工费”
表—08

## 表-11 总价措施项目清单与计价表
总价措施项目清单与计价表
工程名称：电气安装工程 |  |  | 标段：图克镇区公共卫生间建设项目 | [5 empty] | 第 1 页 共 1 页
序号 | 项目编码 | 项目名称 |  | 计算基础 | 费率(%) | 金额(元) |  | 调整费率(%) |  | 调整后金额(元) | 备注
1 | 031302001 | 安全文明施工费
1.1 | 031302001001 | 安全文明施工与环境保护费 |  | 分部分项人工费+技术措施项目人工费 | 2
1.2 | 031302001002 | 临时设施费 |  | 分部分项人工费+技术措施项目人工费 | 1
2 | 031302005001 | 雨季施工增加费 |  | 分部分项人工费+技术措施项目人工费 | 0.5
3 | 031302006001 | 已完工程及设备保护费 |  | 分部分项人工费+技术措施项目人工费 | 0.8
4 | 03B001 | 工程定位复测费 |  | 分部分项人工费+技术措施项目人工费 | 0
5 | 031302004001 | 二次搬运费 |  | 分部分项人工费+技术措施项目人工费 | 0.1
6 | 03B002 | 特殊地区施工增加费 |  | 分部分项人工费+技术措施项目人工费 | 0
合 计
编制人（造价人员）： | [6 empty] | 复核人（造价工程师）：
注：1.“计算基础”中安全文明施工费可为“定额基价”、“定额人工费”或“定额人工费+定额机械费”，其他项目可为“定额人工费”或“定额人工费+定额机械费”。 2.按施工方案计算的措施费，若无“计算基础”和“费率”的数值，也可只填“金额”数值，但应在备注栏说明施工方案出处或计算方法。
表-11

## 表-12 其他项目清单与计价汇总表
其他项目清单与计价汇总表
工程名称：电气安装工程 |  | 标段：图克镇区公共卫生间建设项目 |  |  | 第 1 页 共 1 页
序号 | 项目名称 |  | 金额(元) | 结算金额(元) |  | 备注
1 | 暂列金额 |  |  |  |  | 明细详见表-12-1
2 | 暂估价
2.1 | 专业工程暂估价 |  |  |  |  | 明细详见表-12-3
2.2 | 材料暂估价 |  | 一 |  |  | 明细详见表-12-2
3 | 计日工 |  |  |  |  | 明细详见表-12-4
4 | 总承包服务费 |  |  |  |  | 明细详见表-12-5
5 | 材料检验试验费
6 | 建筑工程能效测评费
7 | 工程变更及现场签证
8 | 提前竣工（赶工补偿）
9 | 无负荷联合试运转费
10 | 停窝工损失费
11 | 施工期间未完工程保护费
12 | 企业自有工人培训管理费
13 | 建筑工人实名制费
合计 | [5 empty] | —
注：材料（工程设备）暂估单价进入清单项目综合单价，此处不汇总。
表-12

## 表-13 规费、税金项目清单与计价表
规费、税金项目计价表
工程名称：电气安装工程 |  | 标段：图克镇区公共卫生间建设项目 |  |  |  | 第 1 页 共 1 页
序号 | 项目名称 |  | 计算基础 |  | 计算基数 |  | 计算费率(%) | 金额（元）
1 | 规费 |  | 社会保险费+住房公积金+水利建设基金+环境保护税
1.1 | 社会保险费 |  | 养老失业保险+基本医疗保险+工伤保险+生育保险
(1) | 养老失业保险 |  | 分部分项人工费+组织措施项目人工费+技术措施项目人工费+分部分项人工费调整+技术措施项目人工费调整 |  |  |  | 10.5
(2) | 基本医疗保险 |  | 分部分项人工费+组织措施项目人工费+技术措施项目人工费+分部分项人工费调整+技术措施项目人工费调整 |  |  |  | 3.7
(3) | 工伤保险 |  | 分部分项人工费+组织措施项目人工费+技术措施项目人工费+分部分项人工费调整+技术措施项目人工费调整 |  |  |  | 0.4
(4) | 生育保险 |  | 分部分项人工费+组织措施项目人工费+技术措施项目人工费+分部分项人工费调整+技术措施项目人工费调整 |  |  |  | 0.3
1.2 | 住房公积金 |  | 分部分项人工费+组织措施项目人工费+技术措施项目人工费+分部分项人工费调整+技术措施项目人工费调整 |  |  |  | 3.7
1.3 | 水利建设基金 |  | 分部分项人工费+组织措施项目人工费+技术措施项目人工费+分部分项人工费调整+技术措施项目人工费调整 |  |  |  | 0.4
1.4 | 环境保护税
2 | 税金 |  | 税前工程造价 |  |  |  | 9
合 计
编制人（造价人员）： |  |  |  | 复核人（造价工程师）：
表-13