## 表-08 分部分项工程和单价措施项目清单与计价表
分部分项工程和单价措施项目清单与计价表
工程名称：采暖工程 |  |  |  | 标段：图克镇区公共卫生间建设项目 |  |  |  | 第 1 页 共 2 页
序号 | 项目编码 | 项目名称 | 项目特征描述 |  | 计量单位 | 工程量 | 金额（元）
[7 empty] | 综合单价 |  | 合价 | 其中
暂估价
供暖器具
1 | 031005003002 | 其他成品散热器 | 1.安装成品钢铝复合散热器 2.规格：15柱/组，675mm高 |  | 组 | 6
2 | 031005003003 | 其他成品散热器 | 1.安装成品钢铝复合散热器 2.规格：5柱/组，675mm高 |  | 组 | 1
3 | 031003001022 | 闸板阀门 | 1.安装成品闸板阀门 2.规格：DN40 3.连接方式：螺纹连接 |  | 个 | 2
4 | 031003001023 | 球阀 | 1.安装成品球阀 2.规格：DN20 |  | 个 | 7
5 | 031003001024 | 温控阀门 | 1.安装成品温控阀门 2.规格：DN20 3.连接方式：螺纹连接 |  | 个 | 7
6 | 031003001025 | 闸阀 | 1.安装成品闸阀 2.规格：DN40 3.连接方式：螺纹连接 |  | 个 | 1
7 | 031003001026 | 压力表 | 1.安装成品压力表 2.规格：DN40 3.连接方式：螺纹连接 |  | 个 | 1
8 | 031003001027 | 温度计 | 1.安装成品温度计 2.规格：DN40 3.连接方式：螺纹连接 |  | 个 | 1
分部小计
管道
9 | 031001001005 | 镀锌钢管 | 1.室内采暖管道安装 2.材质及规格：镀锌管道，DN20 3.连接方式：螺纹连接 4.保温层50mm厚超细玻璃棉保温 5.外刷调和漆两道 |  | m | 56.59
10 | 031001001006 | 镀锌钢管 | 1.室内采暖管道安装 2.材质及规格：镀锌管道，DN25 3.连接方式：螺纹连接 4.保温层50mm厚超细玻璃棉保温 5.外刷调和漆两道 |  | m | 11.97
11 | 031001001007 | 镀锌钢管 | 1.室内采暖管道安装 |  | m | 55.33
本页小计
注：为计取规费等的使用，可在表中增设其中：“定额人工费”
表—08
分部分项工程和单价措施项目清单与计价表
工程名称：采暖工程 |  |  |  | 标段：图克镇区公共卫生间建设项目 |  |  |  | 第 2 页 共 2 页
序号 | 项目编码 | 项目名称 | 项目特征描述 |  | 计量单位 | 工程量 | 金额（元）
[7 empty] | 综合单价 |  | 合价 | 其中
暂估价
2.材质及规格：镀锌管道，DN32 3.连接方式：螺纹连接 4.保温层50mm厚超细玻璃棉保温 5.外刷调和漆两道
12 | 031001001008 | 镀锌钢管 | 1.室内采暖管道安装 2.材质及规格：镀锌管道，DN40 3.连接方式：螺纹连接 4.保温层50mm厚超细玻璃棉保温 5.外刷调和漆两道 |  | m | 15.72
13 | 031009001001 | 采暖工程系统调试 | 1.系统调试检测 |  | 系统 | 1
分部小计
措施项目
14 | 031301017001 | 脚手架搭拆 | 1.脚手架搭拆 |  | 项 | 1
分部小计
本页小计
合 计
注：为计取规费等的使用，可在表中增设其中：“定额人工费”
表—08

## 表-11 总价措施项目清单与计价表
总价措施项目清单与计价表
工程名称：采暖工程 |  |  | 标段：图克镇区公共卫生间建设项目 | [5 empty] | 第 1 页 共 1 页
序号 | 项目编码 | 项目名称 |  | 计算基础 | 费率(%) | 金额(元) |  | 调整费率(%) |  | 调整后金额(元) | 备注
1 | 031302001 | 安全文明施工费
1.1 | 031302001001 | 安全文明施工与环境保护费 |  | 分部分项人工费+技术措施项目人工费 | 2
1.2 | 031302001002 | 临时设施费 |  | 分部分项人工费+技术措施项目人工费 | 1
2 | 031302005001 | 雨季施工增加费 |  | 分部分项人工费+技术措施项目人工费 | 0.5
3 | 031302006001 | 已完工程及设备保护费 |  | 分部分项人工费+技术措施项目人工费 | 0.8
4 | 03B001 | 工程定位复测费 |  | 分部分项人工费+技术措施项目人工费 | 0
5 | 031302004001 | 二次搬运费 |  | 分部分项人工费+技术措施项目人工费 | 0.1
6 | 03B002 | 特殊地区施工增加费 |  | 分部分项人工费+技术措施项目人工费 | 0
合 计
编制人（造价人员）： | [6 empty] | 复核人（造价工程师）：
注：1.“计算基础”中安全文明施工费可为“定额基价”、“定额人工费”或“定额人工费+定额机械费”，其他项目可为“定额人工费”或“定额人工费+定额机械费”。 2.按施工方案计算的措施费，若无“计算基础”和“费率”的数值，也可只填“金额”数值，但应在备注栏说明施工方案出处或计算方法。
表-11

## 表-12 其他项目清单与计价汇总表
其他项目清单与计价汇总表
工程名称：采暖工程 |  | 标段：图克镇区公共卫生间建设项目 |  |  | 第 1 页 共 1 页
序号 | 项目名称 |  | 金额(元) | 结算金额(元) |  | 备注
1 | 暂列金额 |  |  |  |  | 明细详见表-12-1
2 | 暂估价
2.1 | 专业工程暂估价 |  |  |  |  | 明细详见表-12-3
2.2 | 材料暂估价 |  | 一 |  |  | 明细详见表-12-2
3 | 计日工 |  |  |  |  | 明细详见表-12-4
4 | 总承包服务费 |  |  |  |  | 明细详见表-12-5
5 | 材料检验试验费
6 | 建筑工程能效测评费
7 | 工程变更及现场签证
8 | 提前竣工（赶工补偿）
9 | 无负荷联合试运转费
10 | 停窝工损失费
11 | 施工期间未完工程保护费
12 | 企业自有工人培训管理费
13 | 建筑工人实名制费
合计 | [5 empty] | —
注：材料（工程设备）暂估单价进入清单项目综合单价，此处不汇总。
表-12

## 表-13 规费、税金项目清单与计价表
规费、税金项目计价表
工程名称：采暖工程 |  | 标段：图克镇区公共卫生间建设项目 |  |  |  | 第 1 页 共 1 页
序号 | 项目名称 |  | 计算基础 |  | 计算基数 |  | 计算费率(%) | 金额（元）
1 | 规费 |  | 社会保险费+住房公积金+水利建设基金+环境保护税
1.1 | 社会保险费 |  | 养老失业保险+基本医疗保险+工伤保险+生育保险
(1) | 养老失业保险 |  | 分部分项人工费+组织措施项目人工费+技术措施项目人工费+分部分项人工费调整+技术措施项目人工费调整 |  |  |  | 10.5
(2) | 基本医疗保险 |  | 分部分项人工费+组织措施项目人工费+技术措施项目人工费+分部分项人工费调整+技术措施项目人工费调整 |  |  |  | 3.7
(3) | 工伤保险 |  | 分部分项人工费+组织措施项目人工费+技术措施项目人工费+分部分项人工费调整+技术措施项目人工费调整 |  |  |  | 0.4
(4) | 生育保险 |  | 分部分项人工费+组织措施项目人工费+技术措施项目人工费+分部分项人工费调整+技术措施项目人工费调整 |  |  |  | 0.3
1.2 | 住房公积金 |  | 分部分项人工费+组织措施项目人工费+技术措施项目人工费+分部分项人工费调整+技术措施项目人工费调整 |  |  |  | 3.7
1.3 | 水利建设基金 |  | 分部分项人工费+组织措施项目人工费+技术措施项目人工费+分部分项人工费调整+技术措施项目人工费调整 |  |  |  | 0.4
1.4 | 环境保护税
2 | 税金 |  | 税前工程造价 |  |  |  | 9
合 计
编制人（造价人员）： |  |  |  | 复核人（造价工程师）：
表-13