## 表-08 分部分项工程和单价措施项目清单与计价表
分部分项工程和单价措施项目清单与计价表
工程名称：管网工程 |  |  |  | 标段：乌审旗嘎鲁图镇供热基础设施提升改造覆盖及配套管网工程-供热管网阀门新建及改造工程 |  |  |  | 第 1 页 共 7 页
序号 | 项目编码 | 项目名称 | 项目特征描述 |  | 计量单位 | 工程量 | 金额（元）
[7 empty] | 综合单价 |  | 合价 | 其中
暂估价
检查井
1 | 040504002001 | 混凝土井 | 1.预制混凝土阀门井; 2.规格：DN65，井深：1.8m, L1:1.8m，L2:2.1m; 3.井座及踏步做法,参见国标图集《室外热力管道检查井》(13SR425); 4.入户井工艺做法参考12N1-12; 5.阀门井土建做法详见设计图纸及图集12N6-26-27页;（该项目混凝土阀门井采用预制井） |  | 座 | 5
2 | 040504002002 | 混凝土井 | 1.预制混凝土阀门井; 2.规格：DN80，井深：1.8m, L1:1.8m，L2:2.1m; 3.井座及踏步做法,参见国标图集《室外热力管道检查井》(13SR425); 4.入户井工艺做法参考12N1-12; 5.阀门井土建做法详见设计图纸及图集12N6-26-27页;（该项目混凝土阀门井采用预制井） |  | 座 | 26
3 | 040504002003 | 混凝土井 | 1.预制混凝土阀门井; 2.规格：DN100，井深：1.8m, L1:2.1m，L2:2.3m; 3.井座及踏步做法,参见国标图集《室外热力管道检查井》(13SR425); 4.入户井工艺做法参考12N1-12; 5.阀门井土建做法详见设计图纸及图集12N6-26-27页;（该项目混凝土阀门井采用预制井） |  | 座 | 11
4 | 040504002004 | 混凝土井 | 1.预制混凝土阀门井; 2.规格：DN125，井深：1.8m, L1:2.1m，L2:2.3m; 3.井座及踏步做法,参见国标图集《室外热力管道 |  | 座 | 15
本页小计
注：为计取规费等的使用，可在表中增设其中：“定额人工费”
表—08
分部分项工程和单价措施项目清单与计价表
工程名称：管网工程 |  |  |  | 标段：乌审旗嘎鲁图镇供热基础设施提升改造覆盖及配套管网工程-供热管网阀门新建及改造工程 |  |  |  | 第 2 页 共 7 页
序号 | 项目编码 | 项目名称 | 项目特征描述 |  | 计量单位 | 工程量 | 金额（元）
[7 empty] | 综合单价 |  | 合价 | 其中
暂估价
检查井》(13SR425); 4.入户井工艺做法参考12N1-12; 5.阀门井土建做法详见设计图纸及图集12N6-26-27页;（该项目混凝土阀门井采用预制井）
5 | 040504002005 | 混凝土井 | 1.预制混凝土阀门井; 2.规格：DN150，井深：1.8m, L1:2.1m，L2:2.4m; 3.井座及踏步做法,参见国标图集《室外热力管道检查井》(13SR425); 4.入户井工艺做法参考12N1-12; 5.阀门井土建做法详见设计图纸及图集12N6-26-27页;（该项目混凝土阀门井采用预制井） |  | 座 | 13
6 | 040504002006 | 混凝土井 | 1.预制混凝土阀门井; 2.规格：DN200，井深：1.8m, L1:2.1m，L2:2.4m; 3.井座及踏步做法,参见国标图集《室外热力管道检查井》(13SR425); 4.入户井工艺做法参考12N1-12; 5.阀门井土建做法详见设计图纸及图集12N6-26-27页;（该项目混凝土阀门井采用预制井） |  | 座 | 15
7 | 040504002007 | 混凝土井 | 1.预制混凝土阀门井; 2.规格：DN250，井深：1.8m, L1:2.3m，L2:2.6m; 3.井座及踏步做法,参见国标图集《室外热力管道检查井》(13SR425); 4.入户井工艺做法参考12N1-12; 5.阀门井土建做法详见设计图纸及图集12N6-26-27页;（该项目混凝土阀门井采用预制井） |  | 座 | 8
本页小计
注：为计取规费等的使用，可在表中增设其中：“定额人工费”
表—08
分部分项工程和单价措施项目清单与计价表
工程名称：管网工程 |  |  |  | 标段：乌审旗嘎鲁图镇供热基础设施提升改造覆盖及配套管网工程-供热管网阀门新建及改造工程 |  |  |  | 第 3 页 共 7 页
序号 | 项目编码 | 项目名称 | 项目特征描述 |  | 计量单位 | 工程量 | 金额（元）
[7 empty] | 综合单价 |  | 合价 | 其中
暂估价
8 | 040504002008 | 混凝土井 | 1.预制混凝土阀门井; 2.规格：DN300，井深：1.9m, L1:2.4m，L2:2.9m; 3.井座及踏步做法,参见国标图集《室外热力管道检查井》(13SR425); 4.入户井工艺做法参考12N1-12; 5.阀门井土建做法详见图集12N6-26-27页;（该项目混凝土阀门井采用预制井） |  | 座 | 14
9 | 040504002009 | 混凝土井 | 1.预制混凝土阀门井; 2.规格：DN350，井深：1.9m, L1:2.4m，L2:2.9m; 3.井座及踏步做法,参见国标图集《室外热力管道检查井》(13SR425); 4.入户井工艺做法参考12N1-12; 5.阀门井土建做法详见图集12N6-26-27页;（该项目混凝土阀门井采用预制井） |  | 座 | 3
10 | 040504002010 | 混凝土井 | 1.预制混凝土阀门井; 2.规格：DN600，井深：1.9m, L1:2.4m，L2:2.9m; 3.井座及踏步做法,参见国标图集《室外热力管道检查井》(13SR425); 4.入户井工艺做法参考12N1-12; 5.阀门井土建做法详见图集12N6-26-27页;（该项目混凝土阀门井采用预制井） |  | 座 | 1
分部小计
阀门
11 | 031003003001 | 焊接阀门 | 1.类型:焊接球阀（包含法兰） 2.规格:DN65 3.全通径焊接球阀, |  | 个 | 10
本页小计
注：为计取规费等的使用，可在表中增设其中：“定额人工费”
表—08
分部分项工程和单价措施项目清单与计价表
工程名称：管网工程 |  |  |  | 标段：乌审旗嘎鲁图镇供热基础设施提升改造覆盖及配套管网工程-供热管网阀门新建及改造工程 |  |  |  | 第 4 页 共 7 页
序号 | 项目编码 | 项目名称 | 项目特征描述 |  | 计量单位 | 工程量 | 金额（元）
[7 empty] | 综合单价 |  | 合价 | 其中
暂估价
PN=2.5mpa,壳体铸钢,球体304
12 | 031003003002 | 焊接阀门 | 1.类型:焊接球阀（包含法兰） 2.规格:DN80 3.全通径焊接球阀,PN=2.5mpa,壳体铸钢,球体304 |  | 个 | 52
13 | 031003003003 | 焊接阀门 | 1.类型:焊接球阀（包含法兰） 2.规格:DN100 3.全通径焊接球阀,PN=2.5mpa,壳体铸钢,球体304 |  | 个 | 22
14 | 031003003004 | 焊接阀门 | 1.类型:焊接球阀（包含法兰） 2.规格:DN125 3.全通径焊接球阀,PN=2.5mpa,壳体铸钢,球体304 |  | 个 | 30
15 | 031003003005 | 焊接阀门 | 1.类型:焊接球阀（包含法兰） 2.规格:DN150 3.全通径焊接球阀,PN=2.5mpa,壳体铸钢,球体304 |  | 个 | 26
16 | 031003003006 | 焊接阀门 | 1.类型:焊接球阀（包含法兰） 2.规格:DN200 3.全通径焊接球阀,PN=2.5mpa,壳体铸钢,球体304 |  | 个 | 30
17 | 031003003007 | 焊接阀门 | 1.类型:焊接球阀（包含法兰） 2.规格:DN250 3.全通径焊接球阀,PN=2.5mpa,壳体铸钢,球体304 |  | 个 | 16
18 | 031003003008 | 焊接阀门 | 1.类型:焊接球阀（包含法兰） 2.规格:DN300 3.全通径焊接球阀,PN=2.5mpa,壳体铸钢,球体304 |  | 个 | 28
19 | 03100300300 | 焊接阀 | 1.类型:焊接球阀（包含 |  | 个 | 6
本页小计
注：为计取规费等的使用，可在表中增设其中：“定额人工费”
表—08
分部分项工程和单价措施项目清单与计价表
工程名称：管网工程 |  |  |  | 标段：乌审旗嘎鲁图镇供热基础设施提升改造覆盖及配套管网工程-供热管网阀门新建及改造工程 |  |  |  | 第 5 页 共 7 页
序号 | 项目编码 | 项目名称 | 项目特征描述 |  | 计量单位 | 工程量 | 金额（元）
[7 empty] | 综合单价 |  | 合价 | 其中
暂估价
| 9 | 门 | 法兰） 2.规格:DN350 3.全通径焊接球阀,PN=2.5mpa,壳体铸钢,球体304
20 | 031003003010 | 焊接阀门 | 1.类型:焊接球阀（包含法兰） 2.规格:DN600 3.全通径焊接球阀,PN=2.5mpa,壳体铸钢,球体304 |  | 个 | 2
21 | 031003003011 | 切断阀 | 1.类型:切断阀 2.规格:DN200 |  | 个 | 4
22 | 031003003012 | 伸缩器 | 1.类型:伸缩器 2.规格:DN300 |  | 个 | 2
23 | 01B001 | 招标代理费 | 1.此费用属于不可竞争费，金额为41109元,凭票据实结算 |  | 项 | 1
分部小计
弯头
24 | 040502002001 | 预制保温弯头 | 1.类型:预制保温弯头 2.规格:DN65 3. 弯头均选用R=1.5D的弯头,材质与主管道材质相同,钢制弯头壁厚比相对应的预制直埋保温管钢管的壁厚加厚不小于2mm,压力等级为1.0Mpa。 |  | 个 | 10
25 | 040502002002 | 预制保温弯头 | 1.类型:预制保温弯头 2.规格:DN80 3. 弯头均选用R=1.5D的弯头,材质与主管道材质相同,钢制弯头壁厚比相对应的预制直埋保温管钢管的壁厚加厚不小于2mm,压力等级为1.0Mpa。 |  | 个 | 52
26 | 040502002003 | 预制保温弯头 | 1.类型:预制保温弯头 2.规格:DN100 3. 弯头均选用R=1.5D的弯头,材质与主管道材质相同,钢制弯头壁厚比相对应的预制直埋保温管钢管的壁厚加厚不小于2mm,压力等级为1.0Mpa。 |  | 个 | 22
本页小计
注：为计取规费等的使用，可在表中增设其中：“定额人工费”
表—08
分部分项工程和单价措施项目清单与计价表
工程名称：管网工程 |  |  |  | 标段：乌审旗嘎鲁图镇供热基础设施提升改造覆盖及配套管网工程-供热管网阀门新建及改造工程 |  |  |  | 第 6 页 共 7 页
序号 | 项目编码 | 项目名称 | 项目特征描述 |  | 计量单位 | 工程量 | 金额（元）
[7 empty] | 综合单价 |  | 合价 | 其中
暂估价
27 | 040502002004 | 预制保温弯头 | 1.类型:预制保温弯头 2.规格:DN125 3. 弯头均选用R=1.5D的弯头,材质与主管道材质相同,钢制弯头壁厚比相对应的预制直埋保温管钢管的壁厚加厚不小于2mm,压力等级为1.0Mpa。 |  | 个 | 30
28 | 040502002005 | 预制保温弯头 | 1.类型:预制保温弯头 2.规格:DN150 3. 弯头均选用R=1.5D的弯头,材质与主管道材质相同,钢制弯头壁厚比相对应的预制直埋保温管钢管的壁厚加厚不小于2mm,压力等级为1.0Mpa。 |  | 个 | 26
29 | 040502002006 | 预制保温弯头 | 1.类型:预制保温弯头 2.规格:DN200 3. 弯头均选用R=1.5D的弯头,材质与主管道材质相同,钢制弯头壁厚比相对应的预制直埋保温管钢管的壁厚加厚不小于2mm,压力等级为1.0Mpa。 |  | 个 | 30
30 | 040502002007 | 预制保温弯头 | 1.类型:预制保温弯头 2.规格:DN250 3. 弯头均选用R=1.5D的弯头,材质与主管道材质相同,钢制弯头壁厚比相对应的预制直埋保温管钢管的壁厚加厚不小于2mm,压力等级为1.0Mpa。 |  | 个 | 16
31 | 040502002008 | 预制保温弯头 | 1.类型:预制保温弯头 2.规格:DN300 3. 弯头均选用R=1.5D的弯头,材质与主管道材质相同,钢制弯头壁厚比相对应的预制直埋保温管钢管的壁厚加厚不小于2mm,压力等级为1.0Mpa。 |  | 个 | 28
32 | 040502002009 | 预制保温弯头 | 1.类型:预制保温弯头 2.规格:DN350 3. 弯头均选用R=1.5D的弯头,材质与主管道材质相同,钢制弯头壁厚比相对应的预制直埋保温管钢 |  | 个 | 28
本页小计
注：为计取规费等的使用，可在表中增设其中：“定额人工费”
表—08
分部分项工程和单价措施项目清单与计价表
工程名称：管网工程 |  |  |  | 标段：乌审旗嘎鲁图镇供热基础设施提升改造覆盖及配套管网工程-供热管网阀门新建及改造工程 |  |  |  | 第 7 页 共 7 页
序号 | 项目编码 | 项目名称 | 项目特征描述 |  | 计量单位 | 工程量 | 金额（元）
[7 empty] | 综合单价 |  | 合价 | 其中
暂估价
管的壁厚加厚不小于2mm,压力等级为1.0Mpa。
分部小计
措施项目
本页小计
合 计
注：为计取规费等的使用，可在表中增设其中：“定额人工费”
表—08

## 表-11 总价措施项目清单与计价表
总价措施项目清单与计价表
工程名称：管网工程 |  |  | 标段：乌审旗嘎鲁图镇供热基础设施提升改造覆盖及配套管网工程-供热管网阀门新建及改造工程 | [5 empty] | 第 1 页 共 1 页
序号 | 项目编码 | 项目名称 |  | 计算基础 | 费率(%) | 金额(元) |  | 调整费率(%) |  | 调整后金额(元) | 备注
1 | 031302001 | 安全文明施工费
1.1 | 031302001001 | 安全文明施工与环境保护费 |  | 分部分项人工费+技术措施项目人工费 | 2
1.2 | 031302001002 | 临时设施费 |  | 分部分项人工费+技术措施项目人工费 | 1
2 | 031302005001 | 雨季施工增加费 |  | 分部分项人工费+技术措施项目人工费 | 0.5
3 | 031302006001 | 已完工程及设备保护费 |  | 分部分项人工费+技术措施项目人工费 | 0.8
4 | 03B001 | 工程定位复测费 |  | 分部分项人工费+技术措施项目人工费 | 0
5 | 031302004001 | 二次搬运费 |  | 分部分项人工费+技术措施项目人工费 | 0.1
合 计
编制人（造价人员）： | [6 empty] | 复核人（造价工程师）：
注：1.“计算基础”中安全文明施工费可为“定额基价”、“定额人工费”或“定额人工费+定额机械费”，其他项目可为“定额人工费”或“定额人工费+定额机械费”。 2.按施工方案计算的措施费，若无“计算基础”和“费率”的数值，也可只填“金额”数值，但应在备注栏说明施工方案出处或计算方法。
表-11

## 表-12 其他项目清单与计价汇总表
其他项目清单与计价汇总表
工程名称：管网工程 |  | 标段：乌审旗嘎鲁图镇供热基础设施提升改造覆盖及配套管网工程-供热管网阀门新建及改造工程 |  |  | 第 1 页 共 1 页
序号 | 项目名称 |  | 金额(元) | 结算金额(元) |  | 备注
1 | 暂列金额 |  |  |  |  | 明细详见表-12-1
2 | 暂估价
2.1 | 专业工程暂估价 |  |  |  |  | 明细详见表-12-3
2.2 | 材料暂估价 |  | 一 |  |  | 明细详见表-12-2
3 | 计日工 |  |  |  |  | 明细详见表-12-4
4 | 总承包服务费 |  |  |  |  | 明细详见表-12-5
5 | 材料检验试验费
6 | 建筑工程能效测评费
7 | 工程变更及现场签证
8 | 提前竣工（赶工补偿）
9 | 无负荷联合试运转费
10 | 停窝工损失费
11 | 施工期间未完工程保护费
12 | 企业自有工人培训管理费
13 | 建筑工人实名制费
合计 | [5 empty] | —
注：材料（工程设备）暂估单价进入清单项目综合单价，此处不汇总。
表-12

## 表-12-1 暂列金额表
暂列金额明细表
工程名称：管网工程 |  | 标段：乌审旗嘎鲁图镇供热基础设施提升改造覆盖及配套管网工程-供热管网阀门新建及改造工程 |  |  | 第 1 页 共 1 页
序号 | 项目名称 |  | 计量单位 | 暂定金额（元） |  | 备注
合 计 | [5 empty] | —
注：此表由招标人填写，如不能详列，也可只列暂列金额总额，投标人应将上述暂列金额计入投标总价中。
表—12—1

## 表-12-2 材料(工程设备)暂估价及调整表
材料（工程设备）暂估单价及调整表
工程名称：管网工程 |  |  | 标段：乌审旗嘎鲁图镇供热基础设施提升改造覆盖及配套管网工程-供热管网阀门新建及改造工程 | [7 empty] | 第 1 页 共 1 页
序号 | 材料(工程设备)名称、规格、型号 | 计量单位 |  | 数量 |  | 暂估(元) |  | 确认(元) |  | 差额±(元) |  |  | 备注
|  |  |  | 暂估 | 确认 | 单价 | 合价 | 单价 | 合价 | 单价 |  | 合价
合计
总合计
注：此表由招标人填写“暂估单价”，并在备注栏说明暂估价的材料、工程设备拟用在哪些清单项目上，投标人应将上述材料、工程设备暂估单价计入工程量清单综合单价报价中。
表—12—2

## 表-12-3 专业工程暂估价及结算价表
专业工程暂估价及结算价表
工程名称：管网工程 |  |  | 标段：乌审旗嘎鲁图镇供热基础设施提升改造覆盖及配套管网工程-供热管网阀门新建及改造工程 |  |  |  | 第 1 页 共 1 页
序号 | 工程名称 | 工程内容 |  | 暂估金额（元） | 结算金额(元) | 差额±(元) |  | 备注
合 计
注：此表“暂估金额”由招标人填写，投标人应将“暂估金额”计入投标总价中。结算时按合同约定结算金额填写。
表—12—3

## 表-12-4 计日工表
计 日 工 表
工程名称：管网工程 |  | 标段：乌审旗嘎鲁图镇供热基础设施提升改造覆盖及配套管网工程-供热管网阀门新建及改造工程 | [5 empty] | 第 1 页 共 1 页
编号 | 项目名称 |  | 单位 | 暂定数量 | 实际数量 | 综合单价(元) | 合价(元)
[7 empty] | 暂定 |  | 实际
1 | 人工
人工小计
2 | 材料
材料小计
3 | 机械
机械小计
四、企业管理费和利润
总 计
注：此表项目名称、暂定数量由招标人填写，编制招标控制价时，单价由招标人按有关计价规定确定；投标时，单价由投标人自主报价，按暂定数量计算合价计入投标总价中。结算时，按发承包双方确认的实际数量计算合价。
表—12—4

## 表-12-5 总承包服务费计价表
总承包服务费计价表
工程名称：管网工程 |  | 标段：乌审旗嘎鲁图镇供热基础设施提升改造覆盖及配套管网工程-供热管网阀门新建及改造工程 |  |  |  |  | 第 1 页 共 1 页
序号 | 项目名称 |  | 项目价值(元) | 服务内容 | 计算基础 | 费率(%) |  | 金额(元)
| 合计 |  | - | - |  | -
注：此表项目名称、服务内容由招标人填写，编制招标控制价时，费率及金额由招标人按有关计价规定确定；投标时，费率及金额由投标人自主报价，计入投标总价中。
表—12—5

## 表-13 规费、税金项目清单与计价表
规费、税金项目计价表
工程名称：管网工程 |  | 标段：乌审旗嘎鲁图镇供热基础设施提升改造覆盖及配套管网工程-供热管网阀门新建及改造工程 |  |  |  | 第 1 页 共 1 页
序号 | 项目名称 |  | 计算基础 |  | 计算基数 |  | 计算费率(%) | 金额（元）
1 | 规费 |  | 社会保险费+住房公积金+水利建设基金+环境保护税
1.1 | 社会保险费 |  | 养老失业保险+基本医疗保险+工伤保险+生育保险
(1) | 养老失业保险 |  | 分部分项人工费+组织措施项目人工费+技术措施项目人工费+分部分项人工费调整+技术措施项目人工费调整 |  |  |  | 10.5
(2) | 基本医疗保险 |  | 分部分项人工费+组织措施项目人工费+技术措施项目人工费+分部分项人工费调整+技术措施项目人工费调整 |  |  |  | 3.7
(3) | 工伤保险 |  | 分部分项人工费+组织措施项目人工费+技术措施项目人工费+分部分项人工费调整+技术措施项目人工费调整 |  |  |  | 0.4
(4) | 生育保险 |  | 分部分项人工费+组织措施项目人工费+技术措施项目人工费+分部分项人工费调整+技术措施项目人工费调整 |  |  |  | 0.3
1.2 | 住房公积金 |  | 分部分项人工费+组织措施项目人工费+技术措施项目人工费+分部分项人工费调整+技术措施项目人工费调整 |  |  |  | 3.7
1.3 | 水利建设基金 |  | 分部分项人工费+组织措施项目人工费+技术措施项目人工费+分部分项人工费调整+技术措施项目人工费调整 |  |  |  | 0.4
1.4 | 环境保护税
2 | 税金 |  | 税前工程造价 |  |  |  | 9
合 计
编制人（造价人员）： |  |  |  | 复核人（造价工程师）：
表-13