## 扉-1 招标工程量清单扉页
|  | 苏布尔嘎嘎查新建马术培训基地及非遗研学基地住宿项目—建筑 |  | 工程
招标工程量清单
招 标 人： |  |  | 造价咨询人：
| (单位盖章) |  |  |  | (单位资质专用章)
法定代表人 或其授权人： |  |  | 法定代表人 或其授权人：
| (签字或盖章) |  |  |  | (签字或盖章)
编 制 人： |  |  | 复 核 人：
| (造价人员签字盖专用章) |  |  |  | (造价工程师签字盖专用章)
编 制 时 间： | 年 月 日 |  | 复 核 时 间： |  | 年 月 日
扉—1

## 表-08 分部分项工程和单价措施项目清单与计价表
分部分项工程和单价措施项目清单与计价表
工程名称：苏布尔嘎嘎查新建马术培训基地及非遗研学基地住宿项目—建筑 |  |  |  | 标段：苏布尔嘎嘎查新建马术培训基地及非遗研学基地住宿项目 |  |  |  | 第 1 页 共 3 页
序号 | 项目编码 | 项目名称 | 项目特征描述 |  | 计量单位 | 工程量 | 金额（元）
[7 empty] | 综合单价 |  | 合价 | 其中
暂估价
砖基础
1 | 010401001001 | 砖基础 | 1.砖品种、规格、强度等级:MU10黏土砖砌筑砖基础 2.砂浆强度等级:M7.5水泥砂浆砌筑 |  | m3 | 40.9
2 | 011201001001 | 墙面一般抹灰 | 1.墙体类型:砖基础 2.面层厚度、砂浆配合比:20mm后1:2.5水泥砂浆 |  | m2 | 363.52
3 | 010103001001 | 房心回填土 | 1.密实度要求:夯填 2.填方材料品种:素土 |  | m3 | 326.4
分部小计
生活区
4 | 010605001019 | 定制集装箱房—标准箱 | 1.规格:6055*2990*2896mm，定制及安装 |  | 套 | 39
5 | 010605001020 | 定制集装箱房—二拼箱 | 1.规格:6055*2990*2896mm定制及安装 |  | 套 | 10
6 | 010605001021 | 定制集装箱房—三拼箱 | 1.规格:6055*2990*2896mm定制及安装 |  | 套 | 3
7 | 010605001022 | 定制集装箱房—卫生间标箱 | 1.规格:6055*2990*2896mm定制及安装 |  | 套 | 3
8 | 010605001023 | 定制集装箱房—楼梯箱 | 1.规格:6055*2990*2896mm定制及安装 |  | 套 | 2
9 | 010605001024 | 定制集装箱房—走廊箱 | 1.规格:5990*1800*2896mm 走廊箱宽2000定制及安装 |  | 套 | 22
10 | 010605001025 | 定制集装箱房—门厅箱 | 1.规格:5990*2000*2896mm定制及安装 |  | 套 | 1
11 | 010606008004 | 室内钢梯 | 1.钢材品种、规格:钢结构楼梯制作安装 2.钢梯形式:踏步式 3.除锈要求：喷砂除锈S2.5级 4.刷漆：刷调和漆2遍 |  | t | 0.63
12 | 010606008005 | 室外钢梯 | 1.钢材品种、规格:钢结构楼梯制作安装 2.钢梯形式:踏步式 |  | t | 0.5
本页小计
注：为计取规费等的使用，可在表中增设其中：“定额人工费”
表—08
分部分项工程和单价措施项目清单与计价表
工程名称：苏布尔嘎嘎查新建马术培训基地及非遗研学基地住宿项目—建筑 |  |  |  | 标段：苏布尔嘎嘎查新建马术培训基地及非遗研学基地住宿项目 |  |  |  | 第 2 页 共 3 页
序号 | 项目编码 | 项目名称 | 项目特征描述 |  | 计量单位 | 工程量 | 金额（元）
[7 empty] | 综合单价 |  | 合价 | 其中
暂估价
3.除锈要求：喷砂除锈S2.5级 4.刷漆：刷调和漆2遍
分部小计
其他工程
13 | 011209002001 | 玻璃幕墙 | 1.玻璃品种、规格、颜色:Lowe玻璃幕墙5600*2540 |  | m2 | 311.55
14 | 011209002002 | 玻璃雨棚 | 钢化玻璃雨棚1200*6000 |  | m2 | 7.8
15 | 010805005001 | 玻璃幕墙门 | 肯德基门 |  | m2 | 17.45
16 | 010805001001 | 电子感应门 | 1.门代号及洞口尺寸:5600*2540mm 2.玻璃品种、厚度:钢化玻璃 3.电子配件品种、规格:电动感应装置 |  | 樘 | 1
17 | 010605001026 | 钢结构雨棚 | 1.定制钢结构雨棚 |  | 套 | 16
18 | 010901002001 | 压型钢板屋面 | 1.型材品种、规格:彩钢屋顶840型66*8 |  | m2 | 528
19 | 010901002002 | 压型钢板屋面 | 1.型材品种、规格:彩钢屋顶840型39*6 |  | m2 | 234
20 | 010901003001 | 阳光板晾衣房 | 1.阳光板晾衣房墙面及顶面 |  | m2 | 72
21 | 011210005001 | 成品隔断 | 1.卫生间及浴室成品隔断 |  | m2 | 114.48
22 | 010810001001 | 窗帘 |  |  | m2 | 27
23 | 010810005001 | 窗帘轨 |  |  | m | 30
24 | 010810001002 | 遮光帘 | 1.遮光帘材质:涤纶材质，防霉防晒 |  | m2 | 184.32
分部小计
厨房及水房
25 | 010401001002 | 砖基础 | 1.砖品种、规格、强度等级:MU10黏土砖砌筑砖基础 2.砂浆强度等级:M7.5水泥砂浆砌筑 |  | m3 | 5.76
26 | 010401003001 | 实心砖墙 | 1.砖品种、规格、强度等级:MU10黏土砖砌筑砖基础 2.砂浆强度等级:M7.5水泥砂浆砌筑 |  | m3 | 40.54
27 | 01010300100 | 房心回填 | 1.密实度要求:夯填 |  | m3 | 10.72
本页小计
注：为计取规费等的使用，可在表中增设其中：“定额人工费”
表—08
分部分项工程和单价措施项目清单与计价表
工程名称：苏布尔嘎嘎查新建马术培训基地及非遗研学基地住宿项目—建筑 |  |  |  | 标段：苏布尔嘎嘎查新建马术培训基地及非遗研学基地住宿项目 |  |  |  | 第 3 页 共 3 页
序号 | 项目编码 | 项目名称 | 项目特征描述 |  | 计量单位 | 工程量 | 金额（元）
[7 empty] | 综合单价 |  | 合价 | 其中
暂估价
| 2 | 土 | 2.填方材料品种:素土
28 | 011201001002 | 外墙面一般抹灰 |  |  | m2 | 92.1
29 | 011302001001 | 吊顶天棚 |  |  | m2 | 35.73
30 | 011204003001 | 块料墙面 |  |  | m2 | 66.49
31 | 010901002003 | 夹心岩棉彩钢板屋面 |  |  | m2 | 69.8
32 | 010809004001 | 石材窗台板 |  |  | m2 | 1.72
33 | 010501001001 | 垫层 |  |  | m3 | 3.57
34 | 011102003001 | 块料楼地面 |  |  | m2 | 35.73
35 | 010401012001 | 砖砌台阶 |  |  | m3 | 68.69
36 | 011101001001 | 水泥砂浆楼地面 |  |  | m2 | 115
37 | 010802001001 | 金属(塑钢）门 |  |  | m2 | 6.15
38 | 010807001001 | 金属（塑钢、断桥）窗 |  |  | m2 | 6.08
分部小计
措施项目
本页小计
合 计
注：为计取规费等的使用，可在表中增设其中：“定额人工费”
表—08

## 表-11 总价措施项目清单与计价表
总价措施项目清单与计价表
工程名称：苏布尔嘎嘎查新建马术培训基地及非遗研学基地住宿项目—建筑 |  |  | 标段：苏布尔嘎嘎查新建马术培训基地及非遗研学基地住宿项目 | [5 empty] | 第 1 页 共 1 页
序号 | 项目编码 | 项目名称 |  | 计算基础 | 费率(%) | 金额(元) |  | 调整费率(%) |  | 调整后金额(元) | 备注
1 | 011707001 | 安全文明施工费
1.1 | 011707001001 | 安全文明施工与环境保护费 |  | 分部分项人工费+技术措施项目人工费 | 5.5
1.2 | 011707001002 | 临时设施费 |  | 分部分项人工费+技术措施项目人工费 | 2
2 | 011707005001 | 雨季施工增加费 |  | 分部分项人工费+技术措施项目人工费 | 0.5
3 | 011707007001 | 已完工程及设备保护费 |  | 分部分项人工费+技术措施项目人工费 | 0.8
4 | 011707004001 | 二次搬运费 |  | 分部分项人工费+技术措施项目人工费 | 0.1
合 计
编制人（造价人员）： | [6 empty] | 复核人（造价工程师）：
注：1.“计算基础”中安全文明施工费可为“定额基价”、“定额人工费”或“定额人工费+定额机械费”，其他项目可为“定额人工费”或“定额人工费+定额机械费”。 2.按施工方案计算的措施费，若无“计算基础”和“费率”的数值，也可只填“金额”数值，但应在备注栏说明施工方案出处或计算方法。
表-11

## 表-13 规费、税金项目清单与计价表
规费、税金项目计价表
工程名称：苏布尔嘎嘎查新建马术培训基地及非遗研学基地住宿项目—建筑 |  | 标段：苏布尔嘎嘎查新建马术培训基地及非遗研学基地住宿项目 |  |  |  | 第 1 页 共 1 页
序号 | 项目名称 |  | 计算基础 |  | 计算基数 |  | 计算费率(%) | 金额（元）
1 | 规费 |  | 社会保险费+住房公积金+水利建设基金+环境保护税
1.1 | 社会保险费 |  | 养老失业保险+基本医疗保险+工伤保险+生育保险
(1) | 养老失业保险 |  | 分部分项人工费+组织措施项目人工费+技术措施项目人工费+分部分项人工费调整+技术措施项目人工费调整 |  |  |  | 10.5
(2) | 基本医疗保险 |  | 分部分项人工费+组织措施项目人工费+技术措施项目人工费+分部分项人工费调整+技术措施项目人工费调整 |  |  |  | 3.7
(3) | 工伤保险 |  | 分部分项人工费+组织措施项目人工费+技术措施项目人工费+分部分项人工费调整+技术措施项目人工费调整 |  |  |  | 0.4
(4) | 生育保险 |  | 分部分项人工费+组织措施项目人工费+技术措施项目人工费+分部分项人工费调整+技术措施项目人工费调整 |  |  |  | 0.3
1.2 | 住房公积金 |  | 分部分项人工费+组织措施项目人工费+技术措施项目人工费+分部分项人工费调整+技术措施项目人工费调整 |  |  |  | 3.7
1.3 | 水利建设基金 |  | 分部分项人工费+组织措施项目人工费+技术措施项目人工费+分部分项人工费调整+技术措施项目人工费调整 |  |  |  | 0.4
1.4 | 环境保护税
2 | 税金 |  | 税前工程造价 |  |  |  | 9
合 计
编制人（造价人员）： |  |  |  | 复核人（造价工程师）：
表-13