## 扉-1 招标工程量清单扉页
|  | 苏布尔嘎嘎查新建马术培训基地及非遗研学基地住宿项目—电气工程 |  | 工程
招标工程量清单
招 标 人： |  |  | 造价咨询人：
| (单位盖章) |  |  |  | (单位资质专用章)
法定代表人 或其授权人： |  |  | 法定代表人 或其授权人：
| (签字或盖章) |  |  |  | (签字或盖章)
编 制 人： |  |  | 复 核 人：
| (造价人员签字盖专用章) |  |  |  | (造价工程师签字盖专用章)
编 制 时 间： | 年 月 日 |  | 复 核 时 间： |  | 年 月 日
扉—1

## 表-08 分部分项工程和单价措施项目清单与计价表
分部分项工程和单价措施项目清单与计价表
工程名称：苏布尔嘎嘎查新建马术培训基地及非遗研学基地住宿项目—电气工程 |  |  |  | 标段：苏布尔嘎嘎查新建马术培训基地及非遗研学基地住宿项目 |  |  |  | 第 1 页 共 2 页
序号 | 项目编码 | 项目名称 | 项目特征描述 |  | 计量单位 | 工程量 | 金额（元）
[7 empty] | 综合单价 |  | 合价 | 其中
暂估价
整个项目
1 | 030404017001 | 配电箱户内配电箱1AL1~6AL | 1、名称：户内配电箱1AL1~6AL30 2、型号：PZ30 2、安装方式：配电箱底边距地坪1.5m挂墙安装 |  | 台 | 2
2 | 030404017002 | A型应急照明配电箱1ALE | 1、名称：A型应急照明配电箱 1ALE 2、型号：详见配电箱系统图 3、安装方式：挂墙安装，距地1.2m 4、说明：输入回路应设开关,输出回路采用熔断器保护，配电箱内过负载保护只报警不切断电源 5、其它：未尽事宜详见招标文件、招标答疑、图纸、图集及相关规范 |  | 台 | 1
3 | 030412004001 | 安全出口指示灯 | 1、名称：安全出口指示灯 2、规格：36V 3W，LED 3、安装方式：门顶上方0.2m墙壁安装（含接线盒安装等）4、其它：未尽事宜详见招标文件、招标答疑、图纸、图集及相关规范 |  | 套 | 4
4 | 030412001001 | LED吸顶圆灯 | 1、名称：LED吸顶圆灯 2、型号：灯罩直径33cm,24W单白光LED节能灯 3、安装方式：吸顶安装 |  | 套 | 10
5 | 030412005001 | 单管荧光灯 | 1、名称：单管荧光灯 2、型号：220V 2x16W,LED节能型 3、安装方式：吸顶安装（含接线盒安装等） |  | 套 | 128
6 | 030404034001 | 暗装双联二三极插座 | 1、名称：暗装双联二三极插座 2、型号：250V 16A 3、安装方式：距地0.3m暗装（含接线盒安装等）4、其它：未尽事宜详见招标文件、招标答疑、图纸、图集及相关规范 |  | 个 | 128
本页小计
注：为计取规费等的使用，可在表中增设其中：“定额人工费”
表—08
分部分项工程和单价措施项目清单与计价表
工程名称：苏布尔嘎嘎查新建马术培训基地及非遗研学基地住宿项目—电气工程 |  |  |  | 标段：苏布尔嘎嘎查新建马术培训基地及非遗研学基地住宿项目 |  |  |  | 第 2 页 共 2 页
序号 | 项目编码 | 项目名称 | 项目特征描述 |  | 计量单位 | 工程量 | 金额（元）
[7 empty] | 综合单价 |  | 合价 | 其中
暂估价
7 | 030404034002 | 三极暗装开关 | 1、名称：三极暗装开关 2、型号：220V 10A 3、安装方式：距地1400mm暗装（含开关盒安装等）4、其它：未尽事宜详见招标文件、招标答疑、图纸、图集及相关规范 |  | 个 | 128
8 | 030408001001 | 电力电缆YJV-5*4 | 电力电缆YJV-5*4 |  | m | 150
9 | 030411004001 | 配线BV2.5 | 配线BV2.5 |  | m | 280
10 | 030411004002 | 配线BV10 | 配线BV10 |  | m | 200
11 | 030411001001 | 配管JDG20 | 配管JDG20 |  | m | 200
分部小计
措施项目
本页小计
合 计
注：为计取规费等的使用，可在表中增设其中：“定额人工费”
表—08

## 表-11 总价措施项目清单与计价表
总价措施项目清单与计价表
工程名称：苏布尔嘎嘎查新建马术培训基地及非遗研学基地住宿项目—电气工程 |  |  | 标段：苏布尔嘎嘎查新建马术培训基地及非遗研学基地住宿项目 | [5 empty] | 第 1 页 共 1 页
序号 | 项目编码 | 项目名称 |  | 计算基础 | 费率(%) | 金额(元) |  | 调整费率(%) |  | 调整后金额(元) | 备注
1 | 031302001 | 安全文明施工费
1.1 | 031302001001 | 安全文明施工与环境保护费 |  | 分部分项人工费+技术措施项目人工费 | 2
1.2 | 031302001002 | 临时设施费 |  | 分部分项人工费+技术措施项目人工费 | 1
2 | 031302005001 | 雨季施工增加费 |  | 分部分项人工费+技术措施项目人工费 | 0.5
3 | 031302006001 | 已完工程及设备保护费 |  | 分部分项人工费+技术措施项目人工费 | 0.8
4 | 03B001 | 工程定位复测费 |  | 分部分项人工费+技术措施项目人工费 | 0
5 | 031302004001 | 二次搬运费 |  | 分部分项人工费+技术措施项目人工费 | 0.1
6 | 03B002 | 特殊地区施工增加费 |  | 分部分项人工费+技术措施项目人工费 | 1.5
7 | 031302002001 | 夜间施工增加费
8 | 031302002002 | 白天在地下室施工增加费
9 | 031302005002 | 冬季施工增加费
合 计
编制人（造价人员）： | [6 empty] | 复核人（造价工程师）：
注：1.“计算基础”中安全文明施工费可为“定额基价”、“定额人工费”或“定额人工费+定额机械费”，其他项目可为“定额人工费”或“定额人工费+定额机械费”。 2.按施工方案计算的措施费，若无“计算基础”和“费率”的数值，也可只填“金额”数值，但应在备注栏说明施工方案出处或计算方法。
表-11

## 表-13 规费、税金项目清单与计价表
规费、税金项目计价表
工程名称：苏布尔嘎嘎查新建马术培训基地及非遗研学基地住宿项目—电气工程 |  | 标段：苏布尔嘎嘎查新建马术培训基地及非遗研学基地住宿项目 |  |  |  | 第 1 页 共 1 页
序号 | 项目名称 |  | 计算基础 |  | 计算基数 |  | 计算费率(%) | 金额（元）
1 | 规费 |  | 社会保险费+住房公积金+水利建设基金+环境保护税
1.1 | 社会保险费 |  | 养老失业保险+基本医疗保险+工伤保险+生育保险
(1) | 养老失业保险 |  | 分部分项人工费+组织措施项目人工费+技术措施项目人工费+分部分项人工费调整+技术措施项目人工费调整 |  |  |  | 10.5
(2) | 基本医疗保险 |  | 分部分项人工费+组织措施项目人工费+技术措施项目人工费+分部分项人工费调整+技术措施项目人工费调整 |  |  |  | 3.7
(3) | 工伤保险 |  | 分部分项人工费+组织措施项目人工费+技术措施项目人工费+分部分项人工费调整+技术措施项目人工费调整 |  |  |  | 0.4
(4) | 生育保险 |  | 分部分项人工费+组织措施项目人工费+技术措施项目人工费+分部分项人工费调整+技术措施项目人工费调整 |  |  |  | 0.3
1.2 | 住房公积金 |  | 分部分项人工费+组织措施项目人工费+技术措施项目人工费+分部分项人工费调整+技术措施项目人工费调整 |  |  |  | 3.7
1.3 | 水利建设基金 |  | 分部分项人工费+组织措施项目人工费+技术措施项目人工费+分部分项人工费调整+技术措施项目人工费调整 |  |  |  | 0.4
1.4 | 环境保护税
2 | 税金 |  | 税前工程造价 |  |  |  | 9
合 计
编制人（造价人员）： |  |  |  | 复核人（造价工程师）：
表-13