## 扉-1 招标工程量清单扉页
|  | 苏布尔嘎嘎查新建马术培训基地及非遗研学基地住宿项目—采暖工程 |  | 工程
招标工程量清单
招 标 人： |  |  | 造价咨询人：
| (单位盖章) |  |  |  | (单位资质专用章)
法定代表人 或其授权人： |  |  | 法定代表人 或其授权人：
| (签字或盖章) |  |  |  | (签字或盖章)
编 制 人： |  |  | 复 核 人：
| (造价人员签字盖专用章) |  |  |  | (造价工程师签字盖专用章)
编 制 时 间： | 年 月 日 |  | 复 核 时 间： |  | 年 月 日
扉—1

## 表-08 分部分项工程和单价措施项目清单与计价表
分部分项工程和单价措施项目清单与计价表
工程名称：苏布尔嘎嘎查新建马术培训基地及非遗研学基地住宿项目—采暖工程 |  |  |  | 标段：苏布尔嘎嘎查新建马术培训基地及非遗研学基地住宿项目 |  |  |  | 第 1 页 共 3 页
序号 | 项目编码 | 项目名称 | 项目特征描述 |  | 计量单位 | 工程量 | 金额（元）
[7 empty] | 综合单价 |  | 合价 | 其中
暂估价
整个项目
1 | 030701003001 | 空调器 | 空调器 |  | 台 | 44
2 | 031005002001 | 钢制散热器 |  |  | 组 | 55
3 | 031007012001 | 热水采暖热力入口 | 1、名称：热水采暖热力入口 2、热水采暖热力入口做法：参照10K509/95、96,钢制表箱（含保温） 3、其它：未尽事宜详见招标文件、设计图纸、图纸答疑及相关规范 |  | 组 | 1
4 | 031001008001 | 直埋式预制保温管DN80 | 1、名称：直埋式预制保温管 2、规格：工作管DN80 聚氨酯厚33mm 3、工作内容：做水压试验,试验压力为0.9MPa,试压方法按GB50242-2002 4、埋地敷设（含挖填土方） 5、其它：未尽事宜详见招标文件、设计图纸、图纸答疑及相关规范 |  | m | 34
5 | 031001008002 | 直埋式预制保温管DN50 | 1、名称：直埋式预制保温管 2、规格：工作管DN50 聚氨酯厚30mm 3、工作内容：做水压试验,试验压力为0.9MPa,试压方法按GB50242-2002 4、埋地敷设（含挖填土方） 5、其它：未尽事宜详见招标文件、设计图纸、图纸答疑及相关规范 |  | m | 15
6 | 031001008003 | 直埋式预制保温管DN25 | 1、名称：直埋式预制保温管 2、规格：工作管DN25 聚氨酯厚20mm 3、工作内容：做水压试验,试验压力为0.9MPa,试压方法按GB50242-2002 4、埋地敷设（含挖填土方） 5、其它：未尽事宜详见招标文件、设计图纸、图纸答疑及相关规范 |  | m | 40
7 | 031001002001 | 焊接钢管DN100 | 1、名称：焊接钢管2、规格：DN100 3、工作内容：做水压试验,试验压力为0.9MPa,试压方法按GB50242-2002 4、防腐 |  | m | 35
本页小计
注：为计取规费等的使用，可在表中增设其中：“定额人工费”
表—08
分部分项工程和单价措施项目清单与计价表
工程名称：苏布尔嘎嘎查新建马术培训基地及非遗研学基地住宿项目—采暖工程 |  |  |  | 标段：苏布尔嘎嘎查新建马术培训基地及非遗研学基地住宿项目 |  |  |  | 第 2 页 共 3 页
序号 | 项目编码 | 项目名称 | 项目特征描述 |  | 计量单位 | 工程量 | 金额（元）
[7 empty] | 综合单价 |  | 合价 | 其中
暂估价
要求：除锈,刷防锈漆两道,银粉漆两道 5、其它：未尽事宜详见招标文件、设计图纸、图纸答疑及相关规范
8 | 031001002002 | 焊接钢管DN80 | 1、名称：焊接钢管 2、规格：DN80 3、工作内容：做水压试验,试验压力为0.9MPa,试压方法按GB50242-2002 4、防腐要求：除锈,刷防锈漆两道,银粉漆两道 5、其它：未尽事宜详见招标文件、设计图纸、图纸答疑及相关规范 |  | m | 206
9 | 031001002003 | 焊接钢管DN65 | 1、名称：焊接钢管 2、规格：DN65 3、工作内容：做水压试验,试验压力为0.9MPa,试压方法按GB50242-2002 4、防腐要求：除锈,刷防锈漆两道,银粉漆两道 5、其它：未尽事宜详见招标文件、设计图纸、图纸答疑及相关规范 |  | m | 86
10 | 031001002004 | 焊接钢管DN50 | 1、名称：焊接钢管 2、规格：DN50 3、工作内容：做水压试验,试验压力为0.9MPa,试压方法按GB50242-2002 4、防腐要求：除锈,刷防锈漆两道,银粉漆两道 5、其它：未尽事宜详见招标文件、设计图纸、图纸答疑及相关规范 |  | m | 58
11 | 031001002005 | 焊接钢管DN40 | 1、名称：焊接钢管 2、规格：DN40 3、工作内容：做水压试验,试验压力为0.9MPa,试压方法按GB50242-2002 4、防腐要求：除锈,刷防锈漆两道,银粉漆两道 5、其它：未尽事宜详见招标文件、设计图纸、图纸答疑及相关规范 |  | m | 36
12 | 031001002006 | 焊接钢管DN32 | 1、名称：焊接钢管 2、 |  | m | 513
本页小计
注：为计取规费等的使用，可在表中增设其中：“定额人工费”
表—08
分部分项工程和单价措施项目清单与计价表
工程名称：苏布尔嘎嘎查新建马术培训基地及非遗研学基地住宿项目—采暖工程 |  |  |  | 标段：苏布尔嘎嘎查新建马术培训基地及非遗研学基地住宿项目 |  |  |  | 第 3 页 共 3 页
序号 | 项目编码 | 项目名称 | 项目特征描述 |  | 计量单位 | 工程量 | 金额（元）
[7 empty] | 综合单价 |  | 合价 | 其中
暂估价
规格：DN32 3、工作内容：做水压试验,试验压力为0.9MPa,试压方法按GB50242-2002 4、防腐要求：除锈,刷防锈漆两道,银粉漆两道 5、其它：未尽事宜详见招标文件、设计图纸、图纸答疑及相关规范
13 | 031001002007 | 焊接钢管DN25 | 1、名称：焊接钢管 2、规格：DN25 3、工作内容：做水压试验,试验压力为0.9MPa,试压方法按GB50242-2002 4、防腐要求：除锈,刷防锈漆两道,银粉漆两道 5、其它：未尽事宜详见招标文件、设计图纸、图纸答疑及相关规范 |  | m | 221
14 | 031001002008 | 焊接钢管DN20 | 1、名称：焊接钢管 2、规格：DN20 3、工作内容：做水压试验,试验压力为0.9MPa,试压方法按GB50242-2002 4、防腐要求：除锈,刷防锈漆两道,银粉漆两道 5、其它：未尽事宜详见招标文件、设计图纸、图纸答疑及相关规范 |  | m | 501
分部小计
措施项目
本页小计
合 计
注：为计取规费等的使用，可在表中增设其中：“定额人工费”
表—08

## 表-11 总价措施项目清单与计价表
总价措施项目清单与计价表
工程名称：苏布尔嘎嘎查新建马术培训基地及非遗研学基地住宿项目—采暖工程 |  |  | 标段：苏布尔嘎嘎查新建马术培训基地及非遗研学基地住宿项目 | [5 empty] | 第 1 页 共 1 页
序号 | 项目编码 | 项目名称 |  | 计算基础 | 费率(%) | 金额(元) |  | 调整费率(%) |  | 调整后金额(元) | 备注
1 | 031302001 | 安全文明施工费
1.1 | 031302001001 | 安全文明施工与环境保护费 |  | 分部分项人工费+技术措施项目人工费 | 2
1.2 | 031302001002 | 临时设施费 |  | 分部分项人工费+技术措施项目人工费 | 1
2 | 031302005001 | 雨季施工增加费 |  | 分部分项人工费+技术措施项目人工费 | 0.5
3 | 031302006001 | 已完工程及设备保护费 |  | 分部分项人工费+技术措施项目人工费 | 0.8
4 | 03B001 | 工程定位复测费 |  | 分部分项人工费+技术措施项目人工费 | 0
5 | 031302004001 | 二次搬运费 |  | 分部分项人工费+技术措施项目人工费 | 0.1
6 | 03B002 | 特殊地区施工增加费 |  | 分部分项人工费+技术措施项目人工费 | 1.5
7 | 031302002001 | 夜间施工增加费
8 | 031302002002 | 白天在地下室施工增加费
9 | 031302005002 | 冬季施工增加费
合 计
编制人（造价人员）： | [6 empty] | 复核人（造价工程师）：
注：1.“计算基础”中安全文明施工费可为“定额基价”、“定额人工费”或“定额人工费+定额机械费”，其他项目可为“定额人工费”或“定额人工费+定额机械费”。 2.按施工方案计算的措施费，若无“计算基础”和“费率”的数值，也可只填“金额”数值，但应在备注栏说明施工方案出处或计算方法。
表-11

## 表-13 规费、税金项目清单与计价表
规费、税金项目计价表
工程名称：苏布尔嘎嘎查新建马术培训基地及非遗研学基地住宿项目—采暖工程 |  | 标段：苏布尔嘎嘎查新建马术培训基地及非遗研学基地住宿项目 |  |  |  | 第 1 页 共 1 页
序号 | 项目名称 |  | 计算基础 |  | 计算基数 |  | 计算费率(%) | 金额（元）
1 | 规费 |  | 社会保险费+住房公积金+水利建设基金+环境保护税
1.1 | 社会保险费 |  | 养老失业保险+基本医疗保险+工伤保险+生育保险
(1) | 养老失业保险 |  | 分部分项人工费+组织措施项目人工费+技术措施项目人工费+分部分项人工费调整+技术措施项目人工费调整 |  |  |  | 10.5
(2) | 基本医疗保险 |  | 分部分项人工费+组织措施项目人工费+技术措施项目人工费+分部分项人工费调整+技术措施项目人工费调整 |  |  |  | 3.7
(3) | 工伤保险 |  | 分部分项人工费+组织措施项目人工费+技术措施项目人工费+分部分项人工费调整+技术措施项目人工费调整 |  |  |  | 0.4
(4) | 生育保险 |  | 分部分项人工费+组织措施项目人工费+技术措施项目人工费+分部分项人工费调整+技术措施项目人工费调整 |  |  |  | 0.3
1.2 | 住房公积金 |  | 分部分项人工费+组织措施项目人工费+技术措施项目人工费+分部分项人工费调整+技术措施项目人工费调整 |  |  |  | 3.7
1.3 | 水利建设基金 |  | 分部分项人工费+组织措施项目人工费+技术措施项目人工费+分部分项人工费调整+技术措施项目人工费调整 |  |  |  | 0.4
1.4 | 环境保护税
2 | 税金 |  | 税前工程造价 |  |  |  | 9
合 计
编制人（造价人员）： |  |  |  | 复核人（造价工程师）：
表-13