## Sheet1
项目名称：伊金霍洛旗X624（小大线段）等干线公路非现场执法项目
序号 | 名 称 | 技 术 参 数 | 单位 | 数量 | 单 价（元） | 总 价（元）
一、小大线治超非现场执法系统（2车道）
（一）动态称重系统
1 | 平板式动态汽车衡（标准型）（1.75m板） | 1.▲车辆称重车速速度1~100km/h；（提供动态汽车衡《计量器具型式批准证书》并加盖生产厂商公章）；2.首次检定最大允许误差±2.50％，使用中检验最大允许误差±5.00%；3.称重台与公路路面一体化安装方式不影响车辆通行；4.▲工作温度：-45℃~85℃;（提供有CNAS标识的第三方检测报告并加盖生产厂商公章）；5.工作环境湿度小于95%；6.整体式结构，承载面板同测力结构部分完全固化，无活动构件；7.▲通过车辆的单轴轴重40t；（提供动态汽车衡《计量器具型式批准证书》并加盖生产厂商公章）； 8.称重台面可按道路实际宽度定制，覆盖整个检测道路横断面，无检测死角；9.相邻台面之间采用“无缝”拼接技术，保证车辆在碾压台面接缝行驶时也可准确检测；在允许轴重下车辆总重量不限。 | 块 | 8
2 | 称重传感器 | 1.横向均匀度：±1%FS；2.灵敏度： 0.05~0.1mV/V(取决于传感器长度)；3.载荷能力(单轴)：40t；4.最大安全过载：150%FS；5.传感器使用寿命：正常情况下，≥8年；6.防护等级：IP68。 | 只 | 16
3 | 车检器 | 1.通道顺序扫描：采用通道线圈顺序扫描技术，消除线圈间串扰；2.由感量自调谐范围：30~1000uH，Q值≥5，馈线长度最长可达500m；3.灵敏度(-AL/L)：0.02%~0.96%(A型，D型)，0.04%~1.04%(E型)，8级可选；4.频率范围：30~160KHz，4级可调，实际工作频率取决于线圈参数；5.响应时间：25.6ms+0.8msE型)，25.6ms+1.6ms(D型)，512ms+3.2ms(A型)；6.输出配置：共4路，每通道1路光电隔离输出，由压>12VDC时可外部供由；7.串行数据通信接口：光电隔离RS-232-C三线标准或RS-485总线标准；8.漂移补偿率：以每分钟约0.12%AL/L的比率对环境进行自动跟踪补偿；9.同步方式：内置时间同步器，多机并发工作时结合差频选择，彻底消除线卷间串扰；10.保护线圈输入端变压器隔离，气体放电管、齐纳管保护；11.工作环境：工作温度-20℃~+65℃ , 储存温度:-40℃~+85℃ , 相对湿度:最大95%(无冷凝)；12.电源：220VAC+15%，48~60Hz，整机功耗<4W；13.外形尺寸及重量：金属屏蔽外壳144(W)X120(H)X42(D)mm，约0.8Kg；14.安装：NS35/7.5mm导轨。 | 套 | 1
4 | 称重控制器 | 1.速度范围：1~100km/h；2.动态称重准确度：国标5级；3.动态检定总重误差：≦±2.5%；4.使用中总重误差≦±5%；5.速度误差：≤±2km/h或≤±2%；6.电源：AC220V±10％ ，50Hz±2Hz；7.平均无故障工作时间MTBF：≥30000h；8.防护等级：IP65；9.满足动静态称量需求；10.高速动态称重车辆信息：轴重、轴组重、总重、车速、车型、轴数、日期和时间等；11.通信接口：标准RS232、RS485串行口；12.具备自动缓存功能，能够保存50万条以上的数据；13.具有开机自检、定时自检、零点校正和自动温度补偿能力；14.▲工作温度：-45℃~85℃。（提供有CNAS标识的第三方检测报告并加盖生产厂商公章）；15.▲称重控制器应符合GB/T21296 5级称技术要求，提供对应的动态汽车衡计量器具型式评价 报告及型式批准证书。（提供省级或以上法定计量部门出具的《计量器具型式评价报告》和省级 或以上质量技术监督局出具的称重传感器《计量器具型式批准证书》 并加盖生产厂商公章）；16.▲称重控制器GB/T2423.22温度变化试验检测合格（提供有CNAS标识的第三方检测报告并加盖生产厂商公章）；17.▲称重控制器GB/T17626.11电压中断和跌落抗扰度试验检测合格（提供有CNAS标识的第三方检测报告并加盖生产厂商公章）；18.▲称重控制器GB/T2423.5冷热冲击试验检测合格（提供有CNAS标识的第三方检测报告并加盖生产厂商公章）；19.▲称重控制器GB/T2423.7跌落试验检测合格（提供有CNAS标识的第三方检测报告并加盖生产厂商公章）。 | 套 | 1
5 | 灌封胶 | 定制 | m | 52
6 | 地感线圈（FVN-1.5mm² ) | 1.工作温度：-60~+105℃；2.导体：绞合镀锡铜线1.5mm2；3.绝缘：聚氯乙烯(PVC)；4.护套：尼龙(NL)。 | m | 400
7 | 地线（BVR1.5mm² ) | 1.双色地线； 2.绝缘层：聚氯乙稀；3.材质：铜。 | m | 100
8 | 工控机 | 1.处理器：Intel第4代Core，i5CPU；2.内存：DDR3LSODIMMx1，最大支持8GB；3.系统支持：Windows®7/8/10，WES7/10，LINUX；4.接口：4xUSB3.0，2xUSB2.0，1xHDMI，1xVGA，6个RS-232 串口(其中4个支持RS485/RS442)；5.存储：1xMSATA，1xHDD/SSD。 | 台 | 1
9 | 动态称重系统异常行驶分析软件 | 系统对车辆行驶数据进行采集，并能对跨车道(跨称台)行驶、断速(断续)行驶、三车并排行驶、 跨道S形行驶、车辆冲刹(急刹)行驶、逆向行驶、S型行驶、车辆急加速行驶、走走停停、双车并 行行驶、压车道线(压称台连接缝)行驶、逆向跨车道(跨称台)行驶进行数据分析，完成数据修正，符合检测精度。▲提供计算机软件著作权证书并加盖原厂公章 | 套 | 1
10 | 动态称重与数据分析软件 | 1.自动识别通过检测区车辆的轴载荷、轴类型、轴距、轴数、车重、车速、车型、车牌号码等详 细信息，并予以保存；2.自动将采集的车辆数据进行匹配；3.根据设定的限制参数可迅速判断出车辆超限超载信息，向 信息提示系统发送车辆超限信息；并对超限车辆予以引导；4.具备完善的交通流量统计能力。 | 套 | 1
11 | 科技治超(非现场执法)综合管理系统 | 1.实现车辆的高速动态称重及数据通信，可实时显示车辆的车号，车型，轴重，总重， 速度， 加 速度，时间等信息；2.可以显示出车辆的抓拍图像并进行车号识别(车牌识别数据与高速称重数据相匹配)；3.超限车辆车牌及相关数据的浏览；4.对系统各设备的控制；浏览、自动处理；5.实时观察所有车辆数据和图像；6.可显示现场设备的故障情况；7.支持对车辆信息的历史查询和统计；8.多种数据报表,可按车牌、时间、吨位、车型等统计检测数据；9.将站点检测数据上传综合管理平台进行综合管理。 | 套 | 1
（二）车牌车貌识别及视频监控系统
12 | 前抓拍相机 | 1.摄像单元靶面尺寸：1英寸 2.视频分辨率应不小于4096×2160，视频帧率1fps~30fps可调 3.具有Smart265、H.265（中）、H.264（低、中、高）、MJPEG（中）视频压缩标准设置选项。 4.具备昼夜光线及环境背景变化的适应能力，且能在逆光、强光等光照条件下清晰成像。 5.▲考虑到本地区扬沙天气，设备内部应为无风扇全密封（提供公安部检测报告并加盖生产厂商公章）。 6.内置LED灯，可对4个车道的抓拍车辆进行补光 7.支持选择保存卡口原图、卡口合成彩色图、违法彩色原图、违法合成彩色图、违法视频、人脸特写彩色图、车辆特写彩色图、车牌彩色图、车牌二值化图、人脸特写二值化图。图片格式可显示设置为JPEG、JPEG2000、BMP、PNG。 8.支持号牌过滤功能，当指定车牌号的机动车在设定时间段内重复通过设定区域时不再进行抓拍。 9.支持I/O线圈触发抓拍、RS-485线圈触发抓拍、雷达触发抓拍、视频检测抓拍，可设置视频+雷达、视频+线圈抓拍方式。 10.支持识别主驾驶员打手机功能。支持识别主/副驾驶员未系安全带功能。支持识别主驾驶员抽烟功能 11.▲支持独立逻辑车道配置，可启用多条逻辑规则（提供公安部检测报告并加盖生产厂商公章）。 12.▲在LED补光、且环境光照度不大于10 lx下，开启图像低照增强功能后，车内人脸、车辆车身颜色、车辆号牌、车辆周边环境可辨。主驾驶人脸检出率≥99%。在环境光照度不大于3lx下，车辆捕获率≥99%（提供公安部检测报告并加盖生产厂商公章）。 13.▲支持车牌区域效果增强功能（提供公安部检测报告并加盖生产厂商公章）。 14.支持前排人脸及车窗区域增强功能 15.在天气晴朗无雾、机动车依次通过且号牌信息肉眼可辨条件下进行测试，日间环境光照度不低于200lx，夜间辅助光照度不高于30lx。 日间车牌号识别准确率≥99.9%，夜间车牌号识别准确率≥99.9% 16.为了保证抓拍效果，抓拍过车图片必须为原始成像图片，不得对原始成像图片做叠加合图而生成车辆抓拍图片。 17.供货设备必须为生态环保卡口。支持识别机动车车身颜色结构化属性信息。车身颜色包括红、黄、橙、蓝、绿、青、紫、粉、棕、白、黑、银（灰）、金。支持识别机动车车牌号结构化属性信息。支持识别的车牌种类包含GA 36规定的号牌字符，包含新能源汽车号牌、应急车辆专用号牌。 18.▲大车司机常在大车车牌周围私自加装补光灯以降低卡口抓拍率。夜间在司机开启加装补光灯后，本次项目供货卡口应不受影响，仍可对车牌进行清晰抓拍（提供该场景下卡口摄像机实际抓拍效果图）。 19.需符合GA/T 497-2016 《道路车辆智能监测记录系统通用技术条件》、GA/T 832-2014 《道路交通安全违法行为图像取证技术规范》、GA/T 833-2016 《机动车号牌图像自动识别技术规范》、GA/T 1400.4-2017《公安视频图像信息应用系统 第4部分：接口协议要求》 | 台 | 2
13 | 后、侧抓相机 | 1.摄像单元靶面尺寸：1英寸 2.视频分辨率应不小于4096×2160，视频帧率1fps~30fps可调（提供公安部检测报告并加盖生产厂商公章） 3.具有Smart265、H.265（中）、H.264（低、中、高）、MJPEG（中）视频压缩标准设置选项。 4.具备昼夜光线及环境背景变化的适应能力，且能在逆光、强光等光照条件下清晰成像。 5.▲考虑到本地区扬沙天气，设备内部应为无风扇全密封（提供公安部检测报告并加盖生产厂商公章）。 6.内置LED灯，可对4个车道的抓拍车辆进行补光。 7.支持选择保存卡口原图、卡口合成彩色图、违法彩色原图、违法合成彩色图、违法视频、人脸特写彩色图、车辆特写彩色图、车牌彩色图、车牌二值化图、人脸特写二值化图。图片格式可显示设置为JPEG、JPEG2000、BMP、PNG。 8.支持号牌过滤功能，当指定车牌号的机动车在设定时间段内重复通过设定区域时不再进行抓拍。 9.支持I/O线圈触发抓拍、RS-485线圈触发抓拍、雷达触发抓拍、视频检测抓拍，可设置视频+雷达、视频+线圈抓拍方式。 10.支持识别主驾驶员打手机功能。支持识别主/副驾驶员未系安全带功能。支持识别主驾驶员抽烟功能。 11.▲支持独立逻辑车道配置，可启用多条逻辑规则（提供公安部检测报告并加盖生产厂商公章）。 12.▲在LED补光、且环境光照度不大于10 lx下，开启图像低照增强功能后，车内人脸、车辆车身颜色、车辆号牌、车辆周边环境可辨。主驾驶人脸检出率≥99%。在环境光照度不大于3lx下，车辆捕获率≥99%（提供公安部检测报告并加盖生产厂商公章）。 13.▲支持车牌区域效果增强功能（提供公安部检测报告并加盖生产厂商公章）。 14.支持前排人脸及车窗区域增强功能。 15.在天气晴朗无雾、机动车依次通过且号牌信息肉眼可辨条件下进行测试，日间环境光照度不低于200lx，夜间辅助光照度不高于30lx。 日间车牌号识别准确率≥99.9%，夜间车牌号识别准确率≥99.9% 16.为了保证抓拍效果，抓拍过车图片必须为原始成像图片，不得对原始成像图片做叠加合图而生成车辆抓拍图片。 17.供货设备必须为生态环保卡口。支持识别机动车车身颜色结构化属性信息。车身颜色包括红、黄、橙、蓝、绿、青、紫、粉、棕、白、黑、银（灰）、金。支持识别机动车车牌号结构化属性信息。支持识别的车牌种类包含GA 36规定的号牌字符，包含新能源汽车号牌、应急车辆专用号牌。 18.▲大车司机常在大车车牌周围私自加装补光灯以降低卡口抓拍率。夜间在司机开启加装补光灯后，本次项目供货卡口应不受影响，仍可对车牌进行清晰抓拍（提供该场景下卡口摄像机实际抓拍效果图）。 19.需符合GA/T 497-2016 《道路车辆智能监测记录系统通用技术条件》、GA/T 832-2014 《道路交通安全违法行为图像取证技术规范》、GA/T 833-2016 《机动车号牌图像自动识别技术规范》、GA/T 1400.4-2017《公安视频图像信息应用系统 第4部分：接口协议要求》。 | 台 | 4
14 | 频爆一体灯 | 1.▲为了保证成像效果与抓拍质量，智能补光灯要求与抓拍摄像机为同一品牌。 2.▲不少于24颗LED灯珠，不少于2个气体闪光灯管，支持双灯管切换（提供产品彩页或官网截图等证明材料并加盖生产厂商公章）。 3.不少于1个RS485接口、不少于1个频闪信号接口、不少于1个爆闪信号接口。 4.▲频闪和爆闪方式补光可与外接摄像机抓拍同步。其中白天使用爆闪方式补光；夜间仅可使用频闪补光方式进行补光，不得开启爆闪模式，以减少对驾驶员眩目影响（提供产品彩页或官网截图等证明材料并加盖生产厂商公章）。 5.气体闪光光源色温：6500～7000K； 色温LED：4500~5000K。 6.频闪频率不小于75HZ。 7.功耗不大于3w。 8.外壳防护等级不小于IP65。 | 台 | 6
15 | 红外网络高速全景摄像机 | 1.支持深度学习算法，提供精准的人车分类侦测、报警、联动跟踪；2.支持声光警戒：报警联动 白光闪烁报警和声音报警，声音内容可选；3.支持区域入侵侦测、越界侦测、进入区域侦测和离开区域侦等智能侦测并联动跟踪；4.支持切换为人脸抓拍模式，最大同时抓拍5张人脸；5.最低照度：彩色：0.005Lux@（F1.5，AGCON），黑白：0.001Lux@（F1.5，AGCON）；0LuxwithIR；6.宽动态：120dB超宽动态焦距：5.9~135.7mm，23倍光学变倍；7.视场角：60.2~3.4 °（广角-望远）；8.白光照射距离：30m 、红外照射距离：150m；8.水平范围：360 °；垂直范围：-15 °~90 °（自动翻转）； 9.水平速度：水平键控速度：0.1 °~160 °/s，速度可设；水平预置点速度：240 °/s；10.垂直速度：垂直键控速度： 0.1 °~120 °/s，速度可设；垂直预置点速度： 200 °/s；11.主码流帧率分辨率：50Hz：25fps（2560×1440）；60Hz：30fps（2560×1440）； 12.网络存储：NAS（NFS，SMB/CIFS），ANR；13.网络接口：RJ45网口，自适应10M/100M网络数据；14.报警输入：2路报警输入 | 台 | 1
16 | 车牌识别系统嵌入式软件 | 通过智能分析模块将识别后的信息传送至标准集成模块，利用标准API接口进行数据应用集成与服务调用。1.车辆识别：(1)车辆结构化识别视频中的车辆特征等近20种信息，包括：车牌号码，车辆颜色、车辆品牌、天窗、挂件等信息、(2)车流量统计通过视频数据，识别道路车流量、车辆时空间距、车道占有率(密度)等；2.车辆事件识别通过视频数据和图像二次研判，分析违停、逆行、倒车、应急车道行车、闯红灯、超速、不按道标行车等违章行为。▲提供计算机软件著作权证书并加盖原厂公章 | 套 | 1
17 | 硬盘录像机 | 嵌入式网络硬盘录像机，19英寸标准机箱，支持RAID0、1、5、10，支持全局热备盘；支持高清网络视频的接入、存储、预览和回放，支持≥16路H.264、H.265视频流混合接入，输入带宽≥240M、输出带宽≥200Mbps，支持≥24路1080P视频同时解码输出；支持手动录像、定时录像、事件录像、移动侦测录像、报警录像，支持重要录像文件加锁保护功能，支持硬盘配额和硬盘盘组两种存储模式，可对不同通道分配不同的录像保存容量或周期；支持内置不少于9个SATA接口硬盘，支持存储安全保障功能，当存储压力过高或硬盘出现性能不足时，可优先录像业务存储；不少于2个HDMI接口和1个VGA接口，支持≥3组异源输出，每组输出可独立配置全局音频预览；最大支持不低于8K输出，两个接口可同时支持不低于双4K异源输出，显示输出分辨率支持8K(7680×4320)，4K (3840×2160) 等；支持接入带有温度报警、烟雾报警、障碍物遮挡报警、移动报警、防拆报警、紧急报警等功能的 摄像机，支持联动录像、抓拍图片、弹出画面、声音警告、上传中心、发送邮件、触发报警输出，支持按通道、时间、类型检索报警图片，支持图片和列表两种形式展现录像搜索结果；支持 接入≥16路支持高空抛物行为检测的IPC，支持联动录像、抓图、蜂鸣报警、预置点、邮件、本地报警输出、 IPC报警输出、 日志记录，支持按通道、日期对高空抛物行为进行录像检索、关联录像回放、导出图片；（需提供公安部所属检验机构出具的检测报告复印件并加盖制造商鲜章证明）支持≥2个千兆网口、≥3个USB接口（其中USB3.0接口≥2个）≥1个eSATA接口，≥1个RS232接口 | 台 | 1
18 | 监控级硬盘 | 1.接口SATA；2.转速（rpm）5900；3.传输速率6Gb/s；4.缓存64MB；5.容量4T. | 个 | 5
19 | 超限检测仪嵌入式软件 | 1.车辆超限数据采集、匹配与上传；▲提供计算机软件著作权证书并加盖原厂公章 | 套 | 1
20 | 普通网络交换机 | 1.传输速率：10/100/1000Mbps；2.交换方式：存储-转发；3.MAC地址表支持2K的MAC地址表深度；4.端口数量8个；5.端口描述8个10/100/1000MbpsRJ45端口；6.传输模式：全双工/半双工自适应 | 台 | 2
21 | 抱杆小机箱 | 1.使用环境温度：-40℃~+80℃ ,相对湿度≤95%；2.防护等级：IP65；3.使用寿命：10年以上；4.尺寸：300*400*500mm | 套 | 2
22 | 高清抓拍监控摄像机嵌入式软件 | 1.用户管理提供系统管理员、超级用户、一般用户、浏览用户、访客等多种用户类型，分别授予不同权限的用户在用户组中，能够规定该用户组对那些模块有查询的权限和修改的权限。当设置好用户组的权限后，就可以在该用户组中添加相应的用户了；2.支持在客户端登录界面直接注册帐号。新注册帐号的用户信息通过短信或电子邮件发送给系统管理员，经系统管理员确认/激活后才可使用；3.支持摄像头权限锁定和接管，高级别用户可超越低级别用户控制和切换前端设备；4.设备管理提供录像机及附属设备的增、删、改设备分组可以将设备分组、授权用户登录后只能看到和操作被授权的设备；5.提供设备列表和多级电子地图权限管理，用户登录后只能查看授权的区域日志系统记录所有的操作记录以备查询；6.具有网络容错能力，当网络恢复正常后系统也能重新正常工作，不会受到网络错误的影响。7.▲提供计算机软件著作权证书并加盖原厂公章。 | 套 | 1
23 | “L ”杆（含基础） | 1.立杆高度6.8m×横杆长度7m，基础尺寸,1400*1400*1500mm，基础C30砼，基础钢筋HRB400φ14：34.917kg，HPB300φ8：13.082kg，热轧无缝钢管立柱：330kg，钢板面板：380kg；2.所有钢构件均应进行热浸镀锌处理,紧固件的镀锌量为350g/㎡；3.其它钢构件的镀锌量为600g/㎡,所有钢构件除特殊说明外均采用Q235钢制作；4.接地及避雷针 | 套 | 2
（三）信息发布子系统
24 | F型LED显示屏 | 1.尺寸：3.2m× 1.92m；2.亮度≥1000cd/㎡；3.亮度均匀性＞0.8；4.功率≤308W/㎡；5.颜色：红色；6.像素点间距：10mm；7.使用寿命≥10万小时；8.工作温度-20-40℃ | 套 | 1
25 | F型显示屏嵌入式软件 | 1.支持在电脑上编辑LED显示屏幕内容，如添加节目列表，添加字幕及文本、添加图文效果等等，还可以插入日期显示、天气显示及计时显示等内容，并且支持校时及亮度调整、定时开关机；2.支持显示屏参数软件的初始化设置、加载；多区域画面编辑与显示；中英文时钟编辑与显示；游走字幕编辑与显示；正负温度、湿度等传感器信息编辑与显示；3.支持软件自动开关机；多种画面显示特效；图片信息的编辑、浏览和播放；强大的超文本编辑器；4.显示信息的预览；各页面显示方式、运行速度、停留时间均可软件调节；5.显示信息的发送；图片编辑；表格编辑。6.▲提供计算机软件著作权证书并加盖原厂公章。 | 套 | 1
26 | “F ”杆（含基础） | 1.立杆高度8.38×横杆长度4.21m，基础尺寸,2000*1800*1800mm，基础C30砼，基础钢筋HRB400φ14：59.324kg，HPB300φ8：21.867kg，热轧无缝钢管立柱：550kg，钢板面板：1060kg；2.所有钢构件均应进行热浸镀锌处理,紧固件的镀锌量为350g/㎡；3.其它钢构件的镀锌量为600g/㎡,所有钢构件除特殊说明外均采用Q235钢制作；4.接地及避雷针 | 套 | 1
（四）路侧配套系统
27 | 机柜（含基础） | 1.使用环境温度：-40℃~+80℃,相对湿度≤95%；2.防护等级：IP65；3.具有防雷、抗浪涌冲击装置；4.内置温控器和轴流风机，调节机柜内的温度；5.MTBF≥20000h；6.使用寿命：10年以上；7.基础尺寸1500*1500*500mm，C30砼 | 台 | 1
28 | 汇聚交换机 | 1.传输速率：10/100/1000Mbps；2.交换方式：存储-转发；3.背板带宽：256Gbps；4.包转发率：78Mpps；5.端口结构：非模块化；6.端口数量：28个；7.端口描述：24个10/100/1000Base-T以太网端口，4个100/1000Base-XSFP光口；8.控制端口：1个Console口；9.传输模式：全双工/半双工自适应；10.堆叠功能：可堆叠；11.VLAN支持802.1Q(最大4K个VLAN)；12.QOS支持SP/WRR/SP+WRR队列调度；13.组播管理支持IGMPV1/V2/V3Snooping；14.网络管理支持Console/AUXModem/Telnet/SSH命令行配置；15.安全管理支持用户分级管理和口令保护 | 台 | 1
29 | 光纤收发器 | 轻奢版非网管工业级(飞天铝合金)1千光1千电，SC/多模双纤2KM，导轨式-DC12~52V供电-宽温(- 40℃-85℃)。默认不含AC电源适配器。 | 对 | 2
（五）供电、 通信子系统
30 | “F”屏供电电缆 | YJV22-3*4mm² | m | 225
31 | 摄像机供电电缆 | RVV-3*1.5mm² | m | 300
32 | 网线 | UTPCAT6 | m | 300
33 | 光纤 | 单模四芯 | m | 225
34 | 穿线管 | φ32，PE | m | 800
35 | 沟槽土方挖、填 | 沟槽土方挖、填 | m3 | 64
36 | 顶管PE管φ32 | PE32 | m | 17
37 | 光纤终端盒 | 4口通用型 | 个 | 3
38 | 手孔井 | 600mm× 600mm× 900mm | 个 | 9
（六）交通安全设施
39 | 超限超载检测点标识牌 | 1.铝合金面板尺寸：1300mm×2300mm；（附着式交通标志） | 套 | 1
40 | 限速、禁止超车提示牌 | 1.铝合金面板φ1000（附着式交通标志） | 套 | 2
41 | 热熔标线 | 长50m，宽0.15m/0.20m，厚2mm | m2 | 27.5
42 | 波形护栏 | Gr-C-4E | m | 16
43 | 检测设施告知标志（含基础） | 按当地交管部门要求设置 | 套 | 1
44 | 临时交安设施 | 按当地交管部门要求进行道路封闭 | 项 | 1
（七）路面改造
45 | 路面破除，建渣清运 | 10cm沥青混凝土路面、25cm水泥稳定基层，共145m2，深0.35m | m3 | 50.75
46 | 路面新建 | 厚50mm C15贫砼找平层 | m3 | 7.25
47 | 路面新建 | 厚300mm C40砼路面 | m3 | 43.5
48 | 钢筋网片 | HRB400，φ16mm，单层 | t | 2.05
（八）其他
49 | 数据专线 | 100M数据专线， 站点到数据中心 | 年 | 1
50 | 系统联合调试 | 1.动态称重设备、车牌识别设备、视频监控设备、信息发布设备、数据匹配设备、防雷接地设备的调试、联调。 2.▲供应商所提供的卡口设备需与鄂尔多斯市公安局交通管理支队违法管理系统实现无缝对接，提供鄂尔多斯市公安局或者鄂尔多斯市公安局交通管理支队违法管理系统原厂出具的无缝对接证明。 | 项 | 1
51 | 计量检定 | 首次第三方计量检定 | 车道 | 2
小 计
二、小大线治超非现场执法系统（3车道）
（一）动态称重系统
52 | 平板式动态汽车衡（标准型）（2.0m 板） | 1.▲车辆称重车速速度1~100km/h；（提供动态汽车衡《计量器具型式批准证书》并加盖生产厂商公章）；2.首次检定最大允许误差±2.50％，使用中检验最大允许误差±5.00%；3.称重台与公路路面一体化安装方式不影响车辆通行；4.▲工作温度：-45℃~85℃；（提供有CNAS标识的第三方检测报告并加盖生产厂商公章）；5.工作环境湿度小于95%；6.整体式结构，承载面板同测力结构部分完全固化，无活动构件；7.▲通过车辆的单轴轴重40t；（提供动态汽车衡《计量器具型式批准证书》并加盖生产厂商公章）； 8.称重台面可按道路实际宽度定制，覆盖整个检测道路横断面，无检测死角；9.相邻台面之间采用“无缝”拼接技术，保证车辆在碾压台面接缝行驶时也可准确检测；在允许轴重下车辆总重量不限。 | 块 | 8
53 | 平板式动态汽车衡（窄型）（1.60m 板） | 1.▲车辆称重车速速度1~100km/h；（提供动态汽车衡《计量器具型式批准证书》并加盖生产厂商公章）；2.首次检定最大允许误差±2.50％，使用中检验最大允许误差±5.00%；3.称重台与公路路面一体化安装方式不影响车辆通行；4.▲工作温度：-45℃~85℃;（提供有CNAS标识的第三方检测报告并加盖生产厂商公章）；5.工作环境湿度小于95%；6.整体式结构，承载面板同测力结构部分完全固化，无活动构件；7.▲通过车辆的单轴轴重40t；（提供动态汽车衡《计量器具型式批准证书》并加盖生产厂商公章 ）； 8.称重台面可按道路实际宽度定制，覆盖整个检测道路横断面，无检测死角；9.相邻台面之间采用“无缝”拼接技术，保证车辆在碾压台面接缝行驶时也可准确检测；在允许轴重下车辆总重量不限。 | 块 | 4
54 | 称重传感器 | 1.横向均匀度：±1%FS；2.灵敏度：0.05~0.1mV/V(取决于传感器长度)；3.载荷能力(单轴)：40t；4.最大安全过载：150%FS；5.传感器使用寿命：正常情况下≥8年；6.防护等级：IP68。 | 只 | 24
55 | 车检器 | 1.通道顺序扫描：采用通道线圈顺序扫描技术，消除线圈间串扰；2.由感量自调谐范围： 30~1000uH，Q值≥5，馈线长度最长可达500m；3.灵敏度(-AL/L)：0.02%~0.96%(A型， D型)，0.04%~1.04%(E型)，8级可选；4.频率范围：30~160KHz，4级可调，实际工作频率取决于线圈参数；5.响应时间： 25.6ms+0.8msE型)，25.6ms+1.6ms(D型)，512ms+3.2ms(A型)；6.输出配置：共4路，每通道1路光电隔离输出，由压>12VDC时可外部供由；7.串行数据通信接口：光电隔离RS-232-C三线标准或RS-485总线标准；8.漂移补偿率：以每分钟约0.12%AL/L的比率对环境进行自动跟踪补偿；9.同步方式：内置时间同步器，多机并发工作时结合差频选择，彻底消除线卷间串扰；10.保护线圈输入端变压器隔离，气体放电管、齐纳管保护；11.工作环境：工作温度-20℃~+65℃ , 储存温度:-40℃~+85℃ , 相对湿度:最大95%(无冷凝)；12.电源：220VAC+15%，48~60Hz，整机功耗<4W；13.外形尺寸及重量：金属屏蔽外壳144(W)X120(H)X42(D)mm，约0.8Kg；14.安装：NS35/7.5mm导轨。 | 套 | 1
56 | 称重控制器 | 1.速度范围：1~100km/h；2.动态称重准确度：国标5级；3.动态检定总重误差：≦±2.5%；4.使用中总重误差≦±5%；5.速度误差：≤±2km/h或≤±2%；6.电源：AC220V±10％ ，50Hz±2Hz；7.平均无故障工作时间MTBF：≥30000h；8.防护等级：IP65；9.满足动静态称量需求；10.高速动态称重车辆信息：轴重、轴组重、总重、车速、车型、轴数、日期和时间等； 11.通信接口：标准RS232、RS485串行口；12.具备自动缓存功能，能够保存50万条以上的数据；13.具有开机自检、定时自检、零点校正和自动温度补偿能力；14.▲工作温度： -45℃~85℃。（提供有CNAS标识的第三方检测报告并加盖生产厂商公章）；15.▲称重控制器应符合GB/T21296 5级称技术要求，提供对应的动态汽车衡计量器具型式评价报告及型式批准证书。（提供省级或以上法定计量部门出具的《计量器具型式评价报告》和 省级或以上质量技术监督局出具的称重传感器《计量器具型式批准证书》 并加盖生产厂商公章）；16.▲称重控制器GB/T2423.22温度变化试验检测合格（提供有CNAS标识的第三方检测报告并加盖生产厂商公章）；17.▲称重控制器GB/T17626.11电压中断和跌落抗扰度试验检测合格（提供有CNAS标识的第三方检测报告并加盖生产厂商公章）；18.▲称重控制器GB/T2423.5冷热冲击试验检测合格（提供有CNAS标识的第三方检测报告并加盖生产厂商公章）；19.▲称重控制器GB/T2423.7跌落试验检测合格（提供有CNAS标识的第三方检测报告并加盖生产厂商公章）。 | 套 | 1
57 | 灌封胶 | 定制 | m | 88.1
58 | 地感线圈（FVN-1.5mm² ) | 1.工作温度： -60~+105℃；2.导体：绞合镀锡铜线1.5mm2；3.绝缘：聚氯乙烯(PVC)；4.护套：尼龙(NL)； | m | 600
59 | 地线（BVR1.5mm² ) | 1.双色地线； 2.绝缘层：聚氯乙稀；3.材质：铜。 | m | 200
60 | 工控机 | 1.处理器：Intel第4代Core，i5CPU；2.内存：DDR3LSODIMMx1，最大支持8GB；3.系统支持： Windows®7/8/10，WES7/10，LINUX；4.接口：4xUSB3.0，2xUSB2.0，1xHDMI，1xVGA，6个RS- 232串口(其中4个支持RS485/RS442)；5.存储：1xMSATA，1xHDD/SSD。 | 台 | 1
61 | 动态称重系统异常行驶分析软件 | 系统对车辆行驶数据进行采集，并能对跨车道(跨称台)行驶、断速(断续)行驶、三车并排行驶 、跨道S形行驶、车辆冲刹(急刹)行驶、逆向行驶、S型行驶、车辆急加速行驶、走走停停、双车并行行驶、压车道线(压称台连接缝)行驶、逆向跨车道(跨称台)行驶进行数据分析，完成数据修正符合检测精度。▲提供计算机软件著作权证书并加盖原厂公章 | 套 | 1
62 | 动态称重与数据分析软件 | 1.自动识别通过检测区车辆的轴载荷、轴类型、轴距、轴数、车重、车速、车型、车牌号码等详细信息，并予以保存；2.自动将采集的车辆数据进行匹配；3.根据设定的限制参数可迅速判断出车辆超限超载信息，向信息提示系统发送车辆超限信息；并对超限车辆予以引导；4.具备完善的交通流量统计能力。 | 套 | 1
63 | 科技治超(非现场执法)综合管理系统 | 1.实现车辆的高速动态称重及数据通信，可实时显示车辆的车号，车型，轴重，总重，速度，加速度，时间等信息；2.可以显示出车辆的抓拍图像并进行车号识别(车牌识别数据与高速称重数据相匹配)； 3.超限车辆车牌及相关数据的浏览；4.对系统各设备的控制；浏览、自动处理；5.实时观察所有车辆数据和图像；6.可显示现场设备的故障情况；7.支持对车辆信息的历史查询和统计；8.多种数据报表,可按车牌、时间、吨位、车型等统计检测数据；9.将站点检测数据上传综合管理平台进行综合管理。 | 套 | 1
（二）车牌车貌识别及视频监控系统
64 | 前抓拍相机 | 1.摄像单元靶面尺寸：1英寸 2.视频分辨率应不小于4096×2160，视频帧率1fps~30fps可调 3.具有Smart265、H.265（中）、H.264（低、中、高）、MJPEG（中）视频压缩标准设置选项。 4.具备昼夜光线及环境背景变化的适应能力，且能在逆光、强光等光照条件下清晰成像。 5.▲考虑到本地区扬沙天气，设备内部应为无风扇全密封（提供公安部检测报告并加盖生产厂商公章）。 6.内置LED灯，可对4个车道的抓拍车辆进行补光 7.支持选择保存卡口原图、卡口合成彩色图、违法彩色原图、违法合成彩色图、违法视频、人脸特写彩色图、车辆特写彩色图、车牌彩色图、车牌二值化图、人脸特写二值化图。图片格式可显示设置为JPEG、JPEG2000、BMP、PNG。 8.支持号牌过滤功能，当指定车牌号的机动车在设定时间段内重复通过设定区域时不再进行抓拍。 9.支持I/O线圈触发抓拍、RS-485线圈触发抓拍、雷达触发抓拍、视频检测抓拍，可设置视频+雷达、视频+线圈抓拍方式。 10.支持识别主驾驶员打手机功能。支持识别主/副驾驶员未系安全带功能。支持识别主驾驶员抽烟功能 11.▲支持独立逻辑车道配置，可启用多条逻辑规则（提供公安部检测报告并加盖生产厂商公章）。 12.▲在LED补光、且环境光照度不大于10 lx下，开启图像低照增强功能后，车内人脸、车辆车身颜色、车辆号牌、车辆周边环境可辨。主驾驶人脸检出率≥99%。在环境光照度不大于3lx下，车辆捕获率≥99%（提供公安部检测报告并加盖生产厂商公章）。 13.▲支持车牌区域效果增强功能（提供公安部检测报告并加盖生产厂商公章）。 14.支持前排人脸及车窗区域增强功能 15.在天气晴朗无雾、机动车依次通过且号牌信息肉眼可辨条件下进行测试，日间环境光照度不低于200lx，夜间辅助光照度不高于30lx。 日间车牌号识别准确率≥99.9%，夜间车牌号识别准确率≥99.9% 16.为了保证抓拍效果，抓拍过车图片必须为原始成像图片，不得对原始成像图片做叠加合图而生成车辆抓拍图片。 17.供货设备必须为生态环保卡口。支持识别机动车车身颜色结构化属性信息。车身颜色包括红、黄、橙、蓝、绿、青、紫、粉、棕、白、黑、银（灰）、金。支持识别机动车车牌号结构化属性信息。支持识别的车牌种类包含GA 36规定的号牌字符，包含新能源汽车号牌、应急车辆专用号牌。 18.▲大车司机常在大车车牌周围私自加装补光灯以降低卡口抓拍率。夜间在司机开启加装补光灯后，本次项目供货卡口应不受影响，仍可对车牌进行清晰抓拍（提供该场景下卡口摄像机实际抓拍效果图）。 19.需符合GA/T 497-2016 《道路车辆智能监测记录系统通用技术条件》、GA/T 832-2014 《道路交通安全违法行为图像取证技术规范》、GA/T 833-2016 《机动车号牌图像自动识别技术规范》、GA/T 1400.4-2017《公安视频图像信息应用系统 第4部分：接口协议要求》 | 台 | 3
65 | 后、侧抓相机 | 1.摄像单元靶面尺寸：1英寸 2.视频分辨率应不小于4096×2160，视频帧率1fps~30fps可调（提供公安部检测报告并加盖生产厂商公章） 3.具有Smart265、H.265（中）、H.264（低、中、高）、MJPEG（中）视频压缩标准设置选项。 4.具备昼夜光线及环境背景变化的适应能力，且能在逆光、强光等光照条件下清晰成像。 5.▲考虑到本地区扬沙天气，设备内部应为无风扇全密封（提供公安部检测报告并加盖生产厂商公章）。 6.内置LED灯，可对4个车道的抓拍车辆进行补光。 7.支持选择保存卡口原图、卡口合成彩色图、违法彩色原图、违法合成彩色图、违法视频、人脸特写彩色图、车辆特写彩色图、车牌彩色图、车牌二值化图、人脸特写二值化图。图片格式可显示设置为JPEG、JPEG2000、BMP、PNG。 8.支持号牌过滤功能，当指定车牌号的机动车在设定时间段内重复通过设定区域时不再进行抓拍。 9.支持I/O线圈触发抓拍、RS-485线圈触发抓拍、雷达触发抓拍、视频检测抓拍，可设置视频+雷达、视频+线圈抓拍方式。 10.支持识别主驾驶员打手机功能。支持识别主/副驾驶员未系安全带功能。支持识别主驾驶员抽烟功能。 11.▲支持独立逻辑车道配置，可启用多条逻辑规则（提供公安部检测报告并加盖生产厂商公章）。 12.▲在LED补光、且环境光照度不大于10 lx下，开启图像低照增强功能后，车内人脸、车辆车身颜色、车辆号牌、车辆周边环境可辨。主驾驶人脸检出率≥99%。在环境光照度不大于3lx下，车辆捕获率≥99%（提供公安部检测报告并加盖生产厂商公章）。 13.▲支持车牌区域效果增强功能（提供公安部检测报告并加盖生产厂商公章）。 14.支持前排人脸及车窗区域增强功能。 15.在天气晴朗无雾、机动车依次通过且号牌信息肉眼可辨条件下进行测试，日间环境光照度不低于200lx，夜间辅助光照度不高于30lx。 日间车牌号识别准确率≥99.9%，夜间车牌号识别准确率≥99.9% 16.为了保证抓拍效果，抓拍过车图片必须为原始成像图片，不得对原始成像图片做叠加合图而生成车辆抓拍图片。 17.供货设备必须为生态环保卡口。支持识别机动车车身颜色结构化属性信息。车身颜色包括红、黄、橙、蓝、绿、青、紫、粉、棕、白、黑、银（灰）、金。支持识别机动车车牌号结构化属性信息。支持识别的车牌种类包含GA 36规定的号牌字符，包含新能源汽车号牌、应急车辆专用号牌。 18.▲大车司机常在大车车牌周围私自加装补光灯以降低卡口抓拍率。夜间在司机开启加装补光灯后，本次项目供货卡口应不受影响，仍可对车牌进行清晰抓拍（提供该场景下卡口摄像机实际抓拍效果图）。 19.需符合GA/T 497-2016 《道路车辆智能监测记录系统通用技术条件》、GA/T 832-2014 《道路交通安全违法行为图像取证技术规范》、GA/T 833-2016 《机动车号牌图像自动识别技术规范》、GA/T 1400.4-2017《公安视频图像信息应用系统 第4部分：接口协议要求》。 | 台 | 5
66 | 频爆一体灯 | 1.▲为了保证成像效果与抓拍质量，智能补光灯要求与抓拍摄像机为同一品牌。 2.▲不少于24颗LED灯珠，不少于2个气体闪光灯管，支持双灯管切换（提供产品彩页或官网截图等证明材料并加盖生产厂商公章）。 3.不少于1个RS485接口、不少于1个频闪信号接口、不少于1个爆闪信号接口。 4.▲频闪和爆闪方式补光可与外接摄像机抓拍同步。其中白天使用爆闪方式补光；夜间仅可使用频闪补光方式进行补光，不得开启爆闪模式，以减少对驾驶员眩目影响（提供产品彩页或官网截图等证明材料并加盖生产厂商公章）。 5.气体闪光光源色温：6500～7000K； 色温LED：4500~5000K。 6.频闪频率不小于75HZ。 7.功耗不大于3w。 8.外壳防护等级不小于IP65。 | 台 | 8
67 | 红外网络高速全景摄像机 | 1.支持深度学习算法，提供精准的人车分类侦测、报警、联动跟踪；2.支持声光警戒：报警联动白光闪烁报警和声音报警，声音内容可选；3.支持区域入侵侦测、越界侦测、进入区域侦测和离开区域侦等智能侦测并联动跟踪；4.支持切换为人脸抓拍模式，最大同时抓拍5张人脸；5.最低照度：彩色：0.005Lux@（F1.5，AGCON），黑白：0.001Lux@（F1.5，AGCON）；0LuxwithIR；6.宽动态：120dB超宽动态焦距：5.9~135.7mm，23倍光学变倍；7.视场角：60.2~3.4 °（广角-望远）；8.白光照射距离：30m；红外照射距离：150m；8.水平范围：360 ° ；垂直范围：-15 °~90 ° （自动翻转）；9.水平速度：水平键控速度：0.1 °~160 °/s，速度可设；水平预置点速度：240 °/s；10.垂直速度：垂直键控速度： 0.1 °~120 °/s，速度可设；垂直预置点速度：200 °/s；11.主码流帧率分辨率：50Hz：25fps（2560×1440） ；60Hz：30fps（2560×1440）；12.网络存储：NAS（NFS，SMB/CIFS），ANR；13.网络接口：RJ45网口，自适应10M/100M网络数据；14.报警输入：2路报警输入 | 台 | 1
68 | 车牌识别系统嵌入式软件 | 通过智能分析模块将识别后的信息传送至标准集成模块，利用标准API接口进行数据应用集成与服务调用。1.车辆识别：(1)车辆结构化识别视频中的车辆特征等近20种信息，包括：车牌号码，车辆颜色、车辆品牌、天窗、挂件等信息；(2)车流量统计通过视频数据，识别道路车流量、车辆时空间距、车道占有率(密度)等；2.车辆事件识别通过视频数据和图像二次研判，分析违停、逆行、倒车、应急车道行车、闯红灯、超速、不按道标行车等违章行为。▲提供计算机软件著作权证书并加盖原厂公章。 | 套 | 1
69 | 硬盘录像机 | 嵌入式网络硬盘录像机，19英寸标准机箱，支持RAID0、1、5、10，支持全局热备盘；支持高清网络视频的接入、存储、预览和回放，支持≥16路H.264、H.265视频流混合接入，输入带宽≥240M、输出带宽≥200Mbps，支持≥24路1080P视频同时解码输出；支持手动录像、定时录像、事件录像、移动侦测录像、报警录像，支持重要录像文件加锁保护功能，支持硬盘配额和硬盘盘组两种存储模式，可对不同通道分配不同的录像保存容量或周期；支持内置不少于9个SATA接口硬盘，支持存储安全保障功能，当存储压力过高或硬盘出现性能不足时，可优先录像业务存储；不少于2个HDMI接口和1个VGA接口，支持≥3组异源输出，每组输出可独立配置全局音频预览；最大支持不低于8K输出，两个接口可同时支持不低于双4K异源输出，显示输出分辨率支持8K(7680 ×4320)，4K (3840×2160) 等；支持接入带有温度报警、烟雾报警、障碍物遮挡报警、移动报警、防拆报警、紧急报警等功能的摄像机，支持联动录像、抓拍图片、弹出画面、声音警告、上传中心、发送邮件、触发报警输出，支持按通道、时间、类型检索报警图片，支持图片和列表两种形式展现录像搜索结果；支持接入≥16路支持高空抛物行为检测的IPC，支持联动录像、抓图、蜂鸣报警、预置点、邮件 、本地报警输出、 IPC报警输出、日志记录，支持按通道、 日期对高空抛物行为进行录像检索、关联录像回放、导出图片；（需提供公安部所属检验机构出具的检测报告复印件并加盖制造商鲜章证明）支持≥2个千兆网口、≥3个USB接口（其中USB3.0接口≥2个）≥1个eSATA接口，≥1个RS232接口 | 台 | 1
70 | 监控级硬盘 | 1.接口SATA；2.转速（rpm）5900；3.传输速率6Gb/s；4.缓存64MB；5.容量4T | 个 | 5
71 | 超限检测仪嵌入式软件 | 1.车辆超限数据采集、匹配与上传；▲提供计算机软件著作权证书并加盖原厂公章 | 套 | 1
72 | 普通网络交换机 | 1.传输速率：10/100/1000Mbps；2.交换方式：存储-转发；3.MAC地址表支持2K的MAC地址表深度；4.端口数量：8个；5.端口描述：8个10/100/1000MbpsRJ45端口；6.传输模式：全双工/半双工自适应 | 台 | 2
73 | 抱杆小机箱 | 1.使用环境温度：-40℃~+80℃ , 相对湿度≤95%；2.防护等级：IP65；3.使用寿命：10年以上；4.尺寸：300*400*500mm | 套 | 2
74 | 高清抓拍监控摄像机嵌入式软件 | 1.用户管理提供系统管理员、超级用户、一般用户、浏览用户、访客等多种用户类型，分别授予不同权限的用户在用户组中，能够规定该用户组对那些模块有查询的权限和修改的权限。当设置好用户组的权限后，就可以在该用户组中添加相应的用户了。2.支持在客户端登录界面直接注册帐号。新注册帐号的用户信息通过短信或电子邮件发送给系统管理员，经系统管理员确认/激活后才可使用。3.支持摄像头权限锁定和接管，高级别用户可超越低级别用户控制和切换前端设备。4.设备管理提供录像机及附属设备的增、删、改设备分组可以将设备分组、授权用户登录后只能看到和操作被授权的设备。5.提供设备列表和多级电子地图权限管理，用户登录后只能查看授权的区域日志系统记录所有的操作记录以备查询。6.具有网络容错能力，当网络恢复正常后系统也能重新正常工作，不会受到网络错误的影响。7.▲提供计算机软件著作权证书并加盖原厂公章。 | 套 | 1
75 | “L ”杆（含基础） | 1.立杆高度6.8m×横杆长度11m，基础尺寸,1700*1500*1500mm，基础C30砼，基础钢筋HRB400φ14：42.177kg，HPB300φ8：15.816kg，热轧无缝钢管立柱：410kg，钢板面板：590kg；2.所有钢构件均应进行热浸镀锌处理,紧固件的镀锌量为350g/㎡；3.其它钢构件的镀锌量为600g/㎡,所有钢构件除特殊说明外均采用Q235钢制作；4.接地及避雷针 | 套 | 2
76 | （三）信息发布子系统
77 | LED显示屏 | 1.尺寸：3.2m× 1.92m；2.亮度≥1000cd/㎡；3.亮度均匀性＞0.8；4.功率≤308W/㎡；5.颜色：红色；6.像素点间距：10mm；7.使用寿命≥10万小时；8.工作温度-20-40℃。 | 套 | 1
78 | F型显示屏嵌入式软件 | 1.支持在电脑上编辑LED显示屏幕内容，如添加节目列表，添加字幕及文本、添加图文效果等等，还可以插入日期显示、天气显示及计时显示等内容，并且支持校时及亮度调整、定时开关机；2.支持显示屏参数软件的初始化设置、加载；多区域画面编辑与显示；中英文时钟编辑与显示；游走字幕编辑与显示；正负温度、湿度等传感器信息编辑与显示；3.支持软件自动开关机；多种画面显示特效；图片信息的编辑、浏览和播放；强大的超文本编辑器； 4.显示信息的预览；各页面显示方式、运行速度、停留时间均可软件调节；5.显示信息的发送；图片编辑；表格编辑。6.▲提供计算机软件著作权证书并加盖原厂公章。 | 套 | 1
79 | “F ”杆（含基础） | 1.立杆高度8.38×横杆长度4.21m，基础尺寸,2000*1800*1800mm，基础C30砼，基础钢筋HRB400φ14：59.324kg，HPB300φ8：21.867kg，热轧无缝钢管立柱：550kg，钢板面板：1060kg；2.所有钢构件均应进行热浸镀锌处理,紧固件的镀锌量为350g/㎡；3.其它钢构件的镀锌量为600g/㎡,所有钢构件除特殊说明外均采用Q235钢制作；4.接地及避雷针 | 套 | 1
（四）路侧配套系统
80 | 机柜（含基础） | 1.使用环境温度：-40℃~+80℃，相对湿度≤95%； 2.防护等级：IP65； 3.具有防雷、抗浪涌冲击装置； 4.内置温控器和轴流风机，调节机柜内的温度； 5.MTBF≥20000h； 6.使用寿命：10年以上 7.基础尺寸1500*1500*500mm，C30砼 | 台 | 1
81 | 汇聚交换机 | 1.传输速率：10/100/1000Mbps；2.交换方式：存储-转发；3.背板带宽：256Gbps；4.包转发率：78Mpps；5.端口结构：非模块化；6.端口数量：28个；7.端口描述：24个10/100/1000Base-T以太网端口，4个100/1000Base-XSFP光口；8.控制端口：1个Console口；9.传输模式：全双工/半双工自适应；10.堆叠功能：可堆叠；11.VLAN支持802.1Q(最大4K个VLAN)；12.QOS支持SP/WRR/SP+WRR队列调度；13.组播管理支持IGMPV1/V2/V3Snooping；14.网络管理支持Console/AUXModem/Telnet/SSH命令行配置；15.安全管理支持用户分级管理和口令保护 | 台 | 1
82 | 光纤收发器 | 轻奢版非网管工业级(飞天铝合金)1千光1千电，SC/多模双纤2KM，导轨式-DC12~52V供电-宽温 (-40℃-85℃)。默认不含AC电源适配器。 | 对 | 2
（五）供电、 通信子系统
83 | “F”屏供电电缆 | YJV22-3*4mm² | m | 225
84 | 摄像机供电电缆 | RVV-3*1.5mm² | m | 300
85 | 网线 | UTPCAT6 | m | 300
86 | 光纤 | 单模四芯 | m | 225
87 | 穿线管 | φ32，PE | m | 800
88 | 沟槽土方挖、填 | 沟槽土方挖、填 | m3 | 64
89 | 顶管PE管φ32 | PE32 | m | 28
90 | 光纤终端盒 | 4口通用型 | 个 | 3
91 | 手孔井 | 600mm× 600mm× 900mm | 个 | 9
（六）交通安全设施
92 | 超限超载检测点标识牌 | 1.铝合金面板尺寸：1300mm×2300mm；（附着式交通标志） | 套 | 1
93 | 限速、禁止超车提示牌 | 1.铝合金面板φ1000（附着式交通标志） | 套 | 2
94 | 热熔标线 | 长50m，宽0.15m/0.20m，厚2mm | m2 | 35
95 | 波形护栏 | Gr-C-4E | m | 16
96 | 检测设施告知标志 | 按当地交管部门要求设置。 | 套 | 1
97 | 临时交安设施 | 按当地交管部门要求进行道路封闭 | 项 | 1
（七）路面改造
98 | 路面破除，建渣清运 | 10cm沥青混凝土路面、25cm水泥稳定基层，共145m2，深0.35m | m3 | 80.85
99 | 路面新建 | 厚50mm C15贫砼找平层 | m3 | 11.55
100 | 路面新建 | 厚300mm C40砼路面 | m3 | 69.3
101 | 钢筋网片 | HRB400，直径16mm，单层 | t | 3.14
（八）其他
102 | 数据专线 | 100M数据专线， 站点到数据中心 | 年 | 1
103 | 系统联合调试 | 1.动态称重设备、车牌识别设备、视频监控设备、信息发布设备、数据匹配设备、防雷接地设备 的调试、联调。 2.▲供应商所提供的卡口设备需与鄂尔多斯市公安局交通管理支队违法管理系统实现无缝对接，提供鄂尔多斯市公安局或者鄂尔多斯市公安局交通管理支队违法管理系统原厂出具的无缝对接证明。 | 项 | 1
104 | 计量检定 | 首次第三方计量检定 | 车道 | 3
小 计
三、南环治超非现场执法系统
（一）动态称重系统
105 | 平板式动态汽车衡（标准型）（1.85m 板） | 1.▲车辆称重车速速度1~100km/h；（提供动态汽车衡《计量器具型式批准证书》并加盖生产厂商公章）；2.首次检定最大允许误差±2.50％，使用中检验最大允许误差±5.00%；3.称重台与公路路面一体化安装方式不影响车辆通行；4.▲工作温度 -45℃~85℃;（提供有CNAS标识的第三方检测报告并加盖生产厂商公章）；5.工作环境湿度小于95%；6.整体式结构，承载面板同测力结构部分完全固化，无活动构件；7.▲通过车辆的单轴轴重40t；（提供动态汽车衡《计量器具型式批准证书》并加盖生产厂商公章） ；8.称重台面可按道路实际宽度定制，覆盖整个检测道路横断面，无检测死角；9.相邻台面之间采用“无缝”拼接技术，保证车辆在碾压台面接缝行驶时也可准确检测；在允许轴重下车辆总重量不限。 | 块 | 8
106 | 平板式动态汽车衡（窄型）（1.60m 板） | 1.▲车辆称重车速速度1~100km/h；（提供动态汽车衡《计量器具型式批准证书》并加盖生产厂商公章）；2.首次检定最大允许误差±2.50％，使用中检验最大允许误差±5.00%；3.称重台与公路路面一体化安装方式不影响车辆通行；4.▲工作温度：-45℃~85℃;（提供有CNAS标识的第三方检测报告并加盖生产厂商公章）；5.工作环境湿度小于95%；6.整体式结构，承载面板同测力结构部分完全固化，无活动构件；7.▲通过车辆的单轴轴重40t；（提供动态汽车衡《计量器具型式批准证书》并加盖生产厂商公章 ） 8.称重台面可按道路实际宽度定制，覆盖整个检测道路横断面，无检测死角；9.相邻台面之间采用“无缝”拼接技术，保证车辆在碾压台面接缝行驶时也可准确检测；在允许轴重下车辆总重量不限。 | 块 | 4
107 | 称重传感器 | 1.横向均匀度：±1%FS；2.灵敏度：0.05~0.1mV/V(取决于传感器长度)；3.载荷能力(单轴)：40t；4.最大安全过载：150%FS；5.传感器使用寿命：正常情况下，≥8年；6.防护等级：IP68。 | 只 | 28
108 | 车检器 | 1.通道顺序扫描：采用通道线圈顺序扫描技术，消除线圈间串扰；2.由感量自调谐范围：30~1000uH，Q值≥5，馈线长度最长可达500m；3.灵敏度(-AL/L)：0.02%~0.96%(A型，D型)，0.04%~1.04%(E型)，8级可选；4.频率范围：30~160KHz，4级可调，实际工作频率取决于线圈参数；5.响应时间： 25.6ms+0.8msE型)，25.6ms+1.6ms(D型)，512ms+3.2ms(A型)；6.输出配置：共4路，每通道1路光电隔离输出，由压>12VDC时可外部供由；7.串行数据通信接口：光电隔离RS-232-C三线标准或RS-485总线标准；8.漂移补偿率：以每分钟约0.12%AL/L的比率对环境进行自动跟踪补偿；9.同步方式：内置时间同步器，多机并发工作时结合差频选择，彻底消除线卷间串扰；10.保护线圈输入端变压器隔离，气体放电管、齐纳管保护；11.工作环境：工作温度-20℃~+65℃ , 储存温度:-40℃~+85℃ , 相对湿度:最大95%(无冷凝)；12.电源：220VAC+15%，48~60Hz，整机功耗<4W；13.外形尺寸及重量：金属屏蔽外壳144(W)X120(H)X42(D)mm，约0.8Kg；14.安装：NS35/7.5mm导轨。 | 套 | 1
109 | 称重控制器 | 1.速度范围：1~100km/h；2.动态称重准确度：国标5级；3.动态检定总重误差：≦±2.5%；4.使用中总重误差≦±5%；5.速度误差 ≤±2km/h或≤±2%；6.电源：AC220V±10％ ，50Hz±2Hz；7.平均无故障工作时间MTBF：≥30000h；8.防护等级：IP65；9.满足动静态称量需求；10.高速动态称重车辆信息：轴重、轴组重、总重、车速、车型、轴数、日期和时间等； 11.通信接口：标准RS232、RS485串行口；12.具备自动缓存功能，能够保存50万条以上的数据；13.具有开机自检、定时自检、零点校正和自动温度补偿能力；14.▲工作温度：-45℃~85℃。（提供有CNAS标识的第三方检测报告并加盖生产厂商公章）；15.▲称重控制器应符合GB/T21296 5级称技术要求，提供对应的动态汽车衡计量器具型式评价 报告及型式批准证书。（提供省级或以上法定计量部门出具的《计量器具型式评价报告》和省级或以上质量技术监督局出具的称重传感器《计量器具型式批准证书》并加盖生产厂商公章）；16.▲称重控制器GB/T2423.22温度变化试验检测合格（提供有CNAS标识的第三方检测报告并加盖生产厂商公章）；17.▲称重控制器GB/T17626.11电压中断和跌落抗扰度试验检测合格（提供有CNAS标识的第三方检测报告并加盖生产厂商公章）；18.称重控制器GB/T2423.5冷热冲击试验检测合格（提供有CNAS标识的第三方检测报告并加盖生产厂商公章）；19.称重控制器GB/T2423.7跌落试验检测合格（提供有CNAS标识的第三方检测报告并加盖生产厂商公章）。 | 套 | 1
110 | 灌封胶 | 定制 | m | 66
111 | 地感线圈（FVN-1.5mm² ) | 1.工作温度： -60~+105℃;2.导体：绞合镀锡铜线1.5mm2；3.绝缘：聚氯乙烯(PVC)；4.护套：尼龙(NL)； | m | 400
112 | 地线（BVR1.5mm² ) | 1.双色地线； 2.绝缘层：聚氯乙稀；3.材质：铜。 | m | 150
113 | 工控机 | 1.处理器：Intel第4代Core，i5CPU；2.内存：DDR3LSODIMMx1，最大支持8GB；3.系统支持：Windows®7/8/10，WES7/10，LINUX；4.接口：4xUSB3.0，2xUSB2.0，1xHDMI，1xVGA，6个RS-232 串口(其中4个支持RS485/RS442)；5.存储：1xMSATA，1xHDD/SSD。 | 台 | 1
114 | 动态称重系统异常行驶分析软件 | 系统对车辆行驶数据进行采集，并能对跨车道(跨称台)行驶、断速(断续)行驶、三车并排行驶、跨道S形行驶、车辆冲刹(急刹)行驶、逆向行驶、S型行驶、车辆急加速行驶、走走停停、双车并 行行驶、压车道线(压称台连接缝)行驶、逆向跨车道(跨称台)行驶进行数据分析，完成数据修正 符合检测精度。▲提供计算机软件著作权证书并加盖原厂公章 | 套 | 1
115 | 动态称重与数据分析软件 | 1.自动识别通过检测区车辆的轴载荷、轴类型、轴距、轴数、车重、车速、车型、车牌号码等详 细信息，并予以保存；2.自动将采集的车辆数据进行匹配；3.根据设定的限制参数可迅速判断出车辆超限超载信息，向信息提示系统发送车辆超限信息；并对超限车辆予以引导；4.具备完善的交通流量统计能力。 | 套 | 1
116 | 科技治超(非现场执法)综合管理系统 | 1.实现车辆的高速动态称重及数据通信，可实时显示车辆的车号，车型，轴重，总重，速度，加速度， 时间等信息；2.可以显示出车辆的抓拍图像并进行车号识别(车牌识别数据与高速称重数据相匹配)； 3.超限车辆车牌及相关数据的浏览；4.对系统各设备的控制；浏览、自动处理；5.实时观察所有车辆数据和图像；6.可显示现场设备的故障情况；7.支持对车辆信息的历史查询和统计；8.多种数据报表,可按车牌、时间、吨位、车型等统计检测数据；9.将站点检测数据上传综合管理平台进行综合管理。 | 套 | 1
（二）车牌车貌识别及视频监控系统
117 | 前抓拍相机 | 1.摄像单元靶面尺寸：1英寸 2.视频分辨率应不小于4096×2160，视频帧率1fps~30fps可调 3.具有Smart265、H.265（中）、H.264（低、中、高）、MJPEG（中）视频压缩标准设置选项。 4.具备昼夜光线及环境背景变化的适应能力，且能在逆光、强光等光照条件下清晰成像。 5.▲考虑到本地区扬沙天气，设备内部应为无风扇全密封（提供公安部检测报告并加盖生产厂商公章）。 6.内置LED灯，可对4个车道的抓拍车辆进行补光 7.支持选择保存卡口原图、卡口合成彩色图、违法彩色原图、违法合成彩色图、违法视频、人脸特写彩色图、车辆特写彩色图、车牌彩色图、车牌二值化图、人脸特写二值化图。图片格式可显示设置为JPEG、JPEG2000、BMP、PNG。 8.支持号牌过滤功能，当指定车牌号的机动车在设定时间段内重复通过设定区域时不再进行抓拍。 9.支持I/O线圈触发抓拍、RS-485线圈触发抓拍、雷达触发抓拍、视频检测抓拍，可设置视频+雷达、视频+线圈抓拍方式。 10.支持识别主驾驶员打手机功能。支持识别主/副驾驶员未系安全带功能。支持识别主驾驶员抽烟功能 11.▲支持独立逻辑车道配置，可启用多条逻辑规则（提供公安部检测报告并加盖生产厂商公章）。 12.▲在LED补光、且环境光照度不大于10 lx下，开启图像低照增强功能后，车内人脸、车辆车身颜色、车辆号牌、车辆周边环境可辨。主驾驶人脸检出率≥99%。在环境光照度不大于3lx下，车辆捕获率≥99%（提供公安部检测报告并加盖生产厂商公章）。 13.▲支持车牌区域效果增强功能（提供公安部检测报告并加盖生产厂商公章）。 14.支持前排人脸及车窗区域增强功能 15.在天气晴朗无雾、机动车依次通过且号牌信息肉眼可辨条件下进行测试，日间环境光照度不低于200lx，夜间辅助光照度不高于30lx。 日间车牌号识别准确率≥99.9%，夜间车牌号识别准确率≥99.9% 16.为了保证抓拍效果，抓拍过车图片必须为原始成像图片，不得对原始成像图片做叠加合图而生成车辆抓拍图片。 17.供货设备必须为生态环保卡口。支持识别机动车车身颜色结构化属性信息。车身颜色包括红、黄、橙、蓝、绿、青、紫、粉、棕、白、黑、银（灰）、金。支持识别机动车车牌号结构化属性信息。支持识别的车牌种类包含GA 36规定的号牌字符，包含新能源汽车号牌、应急车辆专用号牌。 18.▲大车司机常在大车车牌周围私自加装补光灯以降低卡口抓拍率。夜间在司机开启加装补光灯后，本次项目供货卡口应不受影响，仍可对车牌进行清晰抓拍（提供该场景下卡口摄像机实际抓拍效果图）。 19.需符合GA/T 497-2016 《道路车辆智能监测记录系统通用技术条件》、GA/T 832-2014 《道路交通安全违法行为图像取证技术规范》、GA/T 833-2016 《机动车号牌图像自动识别技术规范》、GA/T 1400.4-2017《公安视频图像信息应用系统 第4部分：接口协议要求》 | 台 | 2
118 | 后、侧抓相机 | 1.摄像单元靶面尺寸：1英寸 2.视频分辨率应不小于4096×2160，视频帧率1fps~30fps可调（提供公安部检测报告并加盖生产厂商公章） 3.具有Smart265、H.265（中）、H.264（低、中、高）、MJPEG（中）视频压缩标准设置选项。 4.具备昼夜光线及环境背景变化的适应能力，且能在逆光、强光等光照条件下清晰成像。 5.▲考虑到本地区扬沙天气，设备内部应为无风扇全密封（提供公安部检测报告并加盖生产厂商公章）。 6.内置LED灯，可对4个车道的抓拍车辆进行补光。 7.支持选择保存卡口原图、卡口合成彩色图、违法彩色原图、违法合成彩色图、违法视频、人脸特写彩色图、车辆特写彩色图、车牌彩色图、车牌二值化图、人脸特写二值化图。图片格式可显示设置为JPEG、JPEG2000、BMP、PNG。 8.支持号牌过滤功能，当指定车牌号的机动车在设定时间段内重复通过设定区域时不再进行抓拍。 9.支持I/O线圈触发抓拍、RS-485线圈触发抓拍、雷达触发抓拍、视频检测抓拍，可设置视频+雷达、视频+线圈抓拍方式。 10.支持识别主驾驶员打手机功能。支持识别主/副驾驶员未系安全带功能。支持识别主驾驶员抽烟功能。 11.▲支持独立逻辑车道配置，可启用多条逻辑规则（提供公安部检测报告并加盖生产厂商公章）。 12.▲在LED补光、且环境光照度不大于10 lx下，开启图像低照增强功能后，车内人脸、车辆车身颜色、车辆号牌、车辆周边环境可辨。主驾驶人脸检出率≥99%。在环境光照度不大于3lx下，车辆捕获率≥99%（提供公安部检测报告并加盖生产厂商公章）。 13.▲支持车牌区域效果增强功能（提供公安部检测报告并加盖生产厂商公章）。 14.支持前排人脸及车窗区域增强功能。 15.在天气晴朗无雾、机动车依次通过且号牌信息肉眼可辨条件下进行测试，日间环境光照度不低于200lx，夜间辅助光照度不高于30lx。 日间车牌号识别准确率≥99.9%，夜间车牌号识别准确率≥99.9% 16.为了保证抓拍效果，抓拍过车图片必须为原始成像图片，不得对原始成像图片做叠加合图而生成车辆抓拍图片。 17.供货设备必须为生态环保卡口。支持识别机动车车身颜色结构化属性信息。车身颜色包括红、黄、橙、蓝、绿、青、紫、粉、棕、白、黑、银（灰）、金。支持识别机动车车牌号结构化属性信息。支持识别的车牌种类包含GA 36规定的号牌字符，包含新能源汽车号牌、应急车辆专用号牌。 18.▲大车司机常在大车车牌周围私自加装补光灯以降低卡口抓拍率。夜间在司机开启加装补光灯后，本次项目供货卡口应不受影响，仍可对车牌进行清晰抓拍（提供该场景下卡口摄像机实际抓拍效果图）。 19.需符合GA/T 497-2016 《道路车辆智能监测记录系统通用技术条件》、GA/T 832-2014 《道路交通安全违法行为图像取证技术规范》、GA/T 833-2016 《机动车号牌图像自动识别技术规范》、GA/T 1400.4-2017《公安视频图像信息应用系统 第4部分：接口协议要求》。 | 台 | 4
119 | 频爆一体灯 | 1.▲为了保证成像效果与抓拍质量，智能补光灯要求与抓拍摄像机为同一品牌。 2.▲不少于24颗LED灯珠，不少于2个气体闪光灯管，支持双灯管切换（提供产品彩页或官网截图等证明材料并加盖生产厂商公章）。 3.不少于1个RS485接口、不少于1个频闪信号接口、不少于1个爆闪信号接口。 4.▲频闪和爆闪方式补光可与外接摄像机抓拍同步。其中白天使用爆闪方式补光；夜间仅可使用频闪补光方式进行补光，不得开启爆闪模式，以减少对驾驶员眩目影响（提供产品彩页或官网截图等证明材料并加盖生产厂商公章）。 5.气体闪光光源色温：6500～7000K； 色温LED：4500~5000K。 6.频闪频率不小于75HZ。 7.功耗不大于3w。 8.外壳防护等级不小于IP65。 | 台 | 8
120 | 红外网络高速全景摄像机 | 1.支持深度学习算法，提供精准的人车分类侦测、报警、联动跟踪；2.支持声光警戒：报警联动 白光闪烁报警和声音报警，声音内容可选；3.支持区域入侵侦测、越界侦测、进入区域侦测和离开区域侦等智能侦测并联动跟踪；4.支持切换为人脸抓拍模式，最大同时抓拍5张人脸；5.最低照度：彩色：0.005Lux@（F1.5，AGCON），黑白：0.001Lux@（F1.5，AGCON）； 0LuxwithIR；6. 宽动态：120dB超宽动态焦距：5.9~135.7mm，23倍光学变倍；7.视场角：60.2~3.4 °（广角-望远）；8.白光照射距离：30m ；红外照射距离：150m；8.水平范围：360 °；垂直范围：-15 °~90 °（自动翻转）； 9.水平速度：水平键控速度 0.1 °~160 °/s，速度可设；水平预置点速度：240 °/s；10.垂直速度：垂直键控速度：0.1 °~120 °/s，速度可设；垂直预置点速度：200 °/s；11.主码流帧率分辨率：50Hz：25fps（2560×1440）；60Hz：30fps（2560×1440）；12.网络存储：NAS（NFS，SMB/CIFS），ANR；13.网络接口：RJ45网口，自适应10M/100M网络数据；14.报警输入：2路报警输入 | 台 | 2
121 | 车牌识别系统嵌入式软件 | 通过智能分析模块将识别后的信息传送至标准集成模块，利用标准API接口进行数据应用集成与服务调用。1.车辆识别(1)车辆结构化识别视频中的车辆特征等近20种信息，包括：车牌号码，车辆颜色、车辆品牌、天窗、挂件等信 息；(2)车流量统计通过视频数据，识别道路车流量、车辆时空间距、车道占有率(密度)等；2.车辆事件识别通过视频数据和图像二次研判，分析违停、逆行、 倒车、应急车道行车、闯红灯、超速、不按道 标行车等违章行为。▲提供计算机软件著作权证书并加盖原厂公章 | 套 | 1
122 | 硬盘录像机 | 嵌入式网络硬盘录像机，19英寸标准机箱，支持RAID0、1、5、10，支持全局热备盘；支持高清网络视频的接入、存储、预览和回放，支持≥16路H.264、H.265视频流混合接入，输入 带宽≥240M、输出带宽≥200Mbps，支持≥24路1080P视频同时解码输出；支持手动录像、定时录像、事件录像、移动侦测录像、报警录像，支持重要录像文件加锁保护功能，支持硬盘配额和硬盘盘组两种存储模式，可对不同通道分配不同的录像保存容量或周期；支持内置不少于9个SATA接口硬盘，支持存储安全保障功能，当存储压力过高或硬盘出现性能不足时，可优先录像业务存储；不少于2个HDMI接口和1个VGA接口，支持≥3组异源输出，每组输出可独立配置全局音频预览；最大支持不低于8K输出，两个接口可同时支持不低于双4K异源输出，显示输出分辨率支持8K(7680 ×4320)，4K (3840×2160) 等；支持接入带有温度报警、烟雾报警、障碍物遮挡报警、移动报警、防拆报警、紧急报警等功能的摄像机，支持联动录像、抓拍图片、弹出画面、声音警告、上传中心、发送邮件、触发报警输出，支持按通道、时间、类型检索报警图片，支持图片和列表两种形式展现录像搜索结果；支持接入≥16路支持高空抛物行为检测的IPC，支持联动录像、抓图、蜂鸣报警、预置点、邮件、本地报警输出、 IPC报警输出、日志记录，支持按通道、 日期对高空抛物行为进行录像检索、关联录像回放、导出图片；（需提供公安部所属检验机构出具的检测报告复印件并加盖制造商鲜章证明）支持≥2个千兆网口、 ≥3个USB接口（其中USB3.0接口≥2个） ≥1个eSATA接口，≥1个RS232接口 | 台 | 1
123 | 监控级硬盘 | 1.接口SATA；2.转速（rpm）5900；3.传输速率6Gb/s；4.缓存64MB；5.容量4T. | 个 | 5
124 | 超限检测仪嵌入式软件 | 1.车辆超限数据采集、匹配与上传；▲提供计算机软件著作权证书并加盖原厂公章 | 套 | 1
125 | 普通网络交换机 | 1.传输速率：10/100/1000Mbps；2.交换方式：存储-转发；3.MAC地址表支持2K的MAC地址表深度；4.端口数量：8个；5.端口描述：8个10/100/1000MbpsRJ45端口；6.传输模式：全双工/半双工自适应 | 台 | 2
126 | 抱杆小机箱 | 1.使用环境温度： -40℃~+80℃ , 相对湿度≤95%；2.防护等级： IP65；3.使用寿命： 10年以上；4.尺寸：300*400*500mm | 套 | 2
127 | 高清抓拍监控摄像机嵌入式软件 | 1.用户管理提供系统管理员、超级用户、一般用户、浏览用户、访客等多种用户类型，分别授予不同权限的用户在用户组中，能够规定该用户组对那些模块有查询的权限和修改的权限。当设置好用户组的权限后，就可以在该用户组中添加相应的用户了；2.支持在客户端登录界面直接注册帐号。新注册帐号的用户信息通过短信或电子邮件发送给系统管理员，经系统管理员确认/激活后才可使用； 3.支持摄像头权限锁定和接管，高级别用户可超越低级别用户控制和切换前端设备 ；4.设备管理提供录像机及附属设备的增、删、改设备分组可以将设备分组、授权用户登录后只 能看到和操作被授权的设备；5.提供设备列表和多级电子地图权限管理，用户登录后只能查看授 权的区域日志系统记录所有的操作记录以备查询；6.具有网络容错能力 当网络恢复正常后系统也能重新正常工作，不会受到网络错误的影响。7.▲提供计算机软件著作权证书并加盖原厂公章。 | 套 | 1
128 | “L ”杆（含基础） | 1.立杆高度6.8m×横杆长度11m，基础尺寸,1400*1400*1500mm，基础C30砼，基础钢筋HRB400φ14：42.177kg，HPB300φ8：15.816kg，热轧无缝钢管立柱：410kg，钢板面板：590kg；2.所有钢构件均应进行热浸镀锌处理,紧固件的镀锌量为350g/㎡；3.其它钢构件的镀锌量为600g/㎡,所有钢构件除特殊说明外均采用Q235钢制作；4.接地及避雷针 | 套 | 2
129 | LED显示屏 | 1.尺寸：3.2m× 1.92m；2.亮度≥1000cd/㎡；3.亮度均匀性＞0.8；4.功率≤308W/㎡；5.颜色：红色；6.像素点间距：10mm；7.使用寿命≥10万小时；8.工作温度-20-40℃。 | 套 | 2
130 | F型显示屏嵌入式软件 | 1.支持在电脑上编辑LED显示屏幕内容，如添加节目列表，添加字幕及文本、添加图文效果等等，还可以插入日期显示、天气显示及计时显示等内容，并且支持校时及亮度调整、定时开关机；2.支持显示屏参数软件的初始化设置、加载；多区域画面编辑与显示；中英文时钟编辑与显示；游走字幕编辑与显示；正负温度、湿度等传感器信息编辑与显示；3.支持软件自动开关机；多种画面显示特效；图片信息的编辑、浏览和播放；强大的超文本编辑器； 4.显示信息的预览；各页面显示方式、运行速度、停留时间均可软件调节；5.显示信息的发送；图片编辑；表格编辑。6.▲提供计算机软件著作权证书并加盖原厂公章。 | 套 | 1
131 | “F ”杆（含基础） | 1.立杆高度8.38×横杆长度4.21m，基础尺寸,2000*1800*1800mm，基础C30砼，基础钢筋HRB400φ14：59.324kg，HPB300φ8：21.867kg，热轧无缝钢管立柱：550kg，钢板面板：1060kg；2.所有钢构件均应进行热浸镀锌处理,紧固件的镀锌量为350g/㎡；3.其它钢构件的镀锌量为600g/㎡,所有钢构件除特殊说明外均采用Q235钢制作；4.接地及避雷针 | 套 | 2
（四）路侧配套系统
132 | 机柜（含基础） | 1.使用环境温度：-40℃~+80℃ , 相对湿度≤95%；2.防护等级：IP65；3.具有防雷、抗浪涌冲击装置；4.内置温控器和轴流风机，调节机柜内的温度；5.MTBF≥20000h；6.使用寿命：10年以上。7.基础尺寸1500*1500*500mm，C30砼 | 台 | 1
133 | 汇聚交换机 | 1.传输速率：10/100/1000Mbps；2.交换方式：存储-转发；3.背板带宽：256Gbps；4.包转发率：78Mpps；5.端口结构：非模块化；6.端口数量：28个；7.端口描述：24个10/100/1000Base-T以太网端口，4个100/1000Base-XSFP光口；8.控制端口：1个Console口；9.传输模式：全双工/半双工自适应；10.堆叠功能：可堆叠；11.VLAN支持802.1Q(最大4K个VLAN)；12.QOS支持SP/WRR/SP+WRR队列调度；13.组播管理支持 IGMPV1/V2/V3Snooping；14.网络管理支持Console/AUXModem/Telnet/SSH命令行配置；15.安全管理支持用户分级管理和口令保护 | 台 | 1
134 | 光纤收发器 | 轻奢版非网管工业级(飞天铝合金)1千光1千电，SC/多模双纤2KM，导轨式-DC12~52V供电-宽温(- 40℃-85℃)。默认不含AC电源适配器。 | 对 | 2
（五）供电、 通信子系统
135 | “F”屏供电电缆 | YJV22-3*4mm² | m | 450
136 | 摄像机供电电缆 | RVV-3*1.5mm² | m | 300
137 | 网线 | UTPCAT6 | m | 300
138 | 光纤 | 单模四芯 | m | 450
139 | 穿线管 | φ32，PE | m | 800
140 | 沟槽土方挖、填 | 沟槽土方挖、填 | m3 | 64
141 | 顶管PE管φ32 | PE32 | m | 24
142 | 光纤终端盒 | 4口通用型 | 个 | 3
143 | 手孔井 | 600mm× 600mm× 900mm | 个 | 14
（六）交通安全设施
144 | 超限超载检测点标识牌 | 1.铝合金面板尺寸：1300mm×2300mm；（附着式交通标志） | 套 | 2
145 | 限速、禁止超车提示牌 | 1.铝合金面板φ1000（附着式交通标志） | 套 | 4
146 | 热熔标线 | 长50m，宽0.15m/0.20m，厚2mm | m2 | 45
147 | 检测设施告知标志（含基础） | 按当地交管部门要求设置。 | 套 | 2
148 | 临时交安设施 | 按当地交管部门要求进行道路封闭 | 项 | 1
（七）路面改造
149 | 路面破除，建渣清运 | 10cm沥青混凝土路面、25cm水泥稳定基层，共145m2，深0.35m | m3 | 77
150 | 路面新建 | 厚50mm C15贫砼找平层 | m3 | 11
151 | 路面新建 | 厚300mm C40砼路面 | m3 | 66
152 | 钢筋网片 | HRB400，φ16mm，单层 | t | 3.1
（八）其他
153 | 数据专线 | 100M数据专线， 站点到数据中心 | 年 | 1
154 | 系统联合调试 | 1.动态称重设备、车牌识别设备、视频监控设备、信息发布设备、数据匹配设备、防雷接地设备的 调试、联调。 2.▲供应商所提供的卡口设备需与鄂尔多斯市公安局交通管理支队违法管理系统实现无缝对接，提供鄂尔多斯市公安局或者鄂尔多斯市公安局交通管理支队违法管理系统原厂出具的无缝对接证明。 | 项 | 1
155 | 计量检定 | 首次第三方计量检定 | 车道 | 4
小 计
注：本项目将对接鄂尔多斯市公安局交通管理支队违法管理系统，需公安视频专网内数据中转服务器资源（CPU：不低于2颗银牌4210，内存：不低于128G，SSD固态硬盘：不低于960G，机械硬盘：不低于1块2.4T）及外网与公安视频专网的网络边界所需的端口资源，上述资源由甲方负责，协议接口对接由中标人负责。
四、监控中心
（一）监控中心
156 | 拼接屏含控制器 | 整屏尺寸：≥4480*1760mm,分辨率：≥3584*1408点，支持触摸 1.单元模组成品尺寸WxHxD：≥320mmx160mm 2.点间距要求：≤1.53mm；像素密度：≥422753点/㎡； 3.安装结构：显示屏专用支架，固定安装，满足现场使用要求； 4.维护方式：同时兼容前，后维护：模组采用前维护磁吸式结构，支持用户级模组前维护，可正面拆卸、安装灯板、接收卡、电源。同时箱体结构满足模组、电源、转接板等全部用户级模组后维护。支持模组、接收卡的带电维护、热插拔。 5.热插拔测试：满足模组等低压器件多次带电热插拔测试后都能正常工作。 6.表面处理： （1）支持喷墨工艺：显示屏产品可定制无面罩、采用喷墨工艺，且采用低反射率LED灯板。 （2）支持面罩：斜条纹卡扣式处理，与摄像机角度配合做不反光处理，有效去除摩尔纹现象 7.PCB板设计： （1）要求四层电路板沉金工艺设计，同时具有独特的消隐、节能处理、EMC处理、智能模组存储处理功能电路。 8.成像原理：满足LED主动式发光。 9.驱动与控制方式：满足一体化驱动设计，恒流驱动，动态扫描，同步控制，点点对应。 10.刷新率：≥3840Hz。高刷新，支持通过配套控制软件调节刷新率设置选项。 11.相对错位值：箱体间/模组间的相对错位值≤0.1 mm； 12.产品拼缝与间隙：箱体间/模组间的拼缝与间隙≤0.1 mm； 13.亮度与可视角度关系：中央法线上亮度=100cd/㎡白场时，水平视角80°时亮度衰减率≤10%,垂直视角60°时亮度衰减率≤10%； 14.亮度均匀性（校正后）≥99.3% 按照SJ/T11281-2017发光二极管（LED）显示屏测试方法标准中的屏体亮度均匀性测量要求与方法，其亮度均匀性（校正后）满足要求； 15.亮度调节：支持通过配套软件0-100%多级调节，设置亮度定时调节，及通过亮度传感器自动调节（手动/自动/软件任意调节）支持HDR高动态范围图像技术显示； 16.发光点中心距偏：≤0.9%； 17.节能措施： （1）满足低功耗设计，同时具有动态节能处理； （2）满足智能节，带有智能（黑屏）节电功能，开启智能节电功能比没有开启节能60%以上； （3）满足节能待机：支持无信号输入自动熄屏待机，有信号时输入自动唤展屏体； 18.校正功能：逐点校正，可对单点或整屏的亮度、色度进行校正； 19.校正数据回读:校正数据存储在模组里，更换模组可自动回读校正数据； 20.色温、色域：1000K-30000K连续可调，可设冷色、暖色、标准等多档白场调节。色域≥120%NTSC； 21.色度均匀性（校正后）：±0.0005Cx,Cy 之内； 22.色彩标准：灯珠色域满足16bit, 281万亿色，支持BT.2020、 DCI.P3、BT.709、sRGB 等多种色域转换； 23.色度坐标检测：低灰度下的白色色坐标不可超出以下规定区域：x坐标为±0.31, y坐标为±0.33； 24.波长与亮度误差：LED的各色光的波长误差在±1nm 之内，每个灯芯的亮度误差在5%之内； 25.防反光:屏体正面为黑色哑光处理，反光率小于1%； 26.灰度处理等级：16bits；画面延时：≤300ns 27.电流増益调节级别：≥8位 28.显示效果：符合“SJ/T11141-2017 LED显示屏通用规范”、“SJ/T11281-2017发光二极管LED显示屏测试方法”，具备消除鬼影和拖尾功能。 | 套 | 1
157 | 数据服务器 | 12*3.5盘基础整机(1*3106(1.7GHz/8-core/11MB/85W),1*16GB内存,8*6TSATA3.5寸硬 盘,SR430C-M1Graid卡,2*GE+2*10GE,2*550WAC电源,导轨)不低于I5/4G内存/500G硬盘/集成显卡/20英寸显示器/正版操作系统 | 台 | 1
158 | 数据访问计算机 | 不低于I5/4G内存/500G硬盘/集成显卡/20英寸显示器/正版操作系统 | 台 | 2
159 | 服务器机柜 | 1.类型：网络服务器机柜；2.容量：42U；3.标准：符合ANSI/EIARS-310-D、IEC297-2、DIN41491；PART1、DIN41494；PART7、GB/T3047.2- 92标准；兼容ETSI标准；4.静载：800KG；5.门及门锁：高密度六角网孔前后门；6.材料及工艺：SPCC优质冷扎钢板制作 | 台 | 2
160 | 以太网交换机 | 1.传输速率 10/100/1000Mbps； 2.交换方式 存储-转发； 3.背板带宽 ≥256Gbps； 4.包转发率 ≥78Mpps； 5.端口结构 非模块化； 6.端口数量 ≥28个； 7.端口描述 ≥24个10/100/1000Base-T以太网端口，≥4个100/1000 Base-X SFP光口； 8.控制端口 ≥1个Console口； 9.传输模式 全双工/半双工自适应； 10.堆叠功能 可堆叠； 11.VLAN 支持802.1Q (最大4K个VLAN)； 12.QOS 支持SP/WRR/SP+WRR队列调度； 13.组播管理 支持IGMP V1/V2/V3 Snooping； 14.网络管理 支持Console/AUX Modem/Telnet/SSH 命令行配置； 15.安全管理 支持用户分级管理和口令保护。 | 台 | 1
161 | web管理平台软件 | 1.限高架智能控制系统，包括限高架，车辆以及监控中心，其包括控制模块以及分别与所述控制模块通讯连接的预警模块，自动升降模块，监控模块，远程控制模块，能够对限高架进行智能控制，能够根据经过的车辆的高度自动调节限高架的高度，使用方便，并且能够进行自动预警，解决了安全问题，并且能对限高架进行远程监控，保证限高架的安全，在出现安全问题时，及时向监控中心进行报警，使工作人员能够快速解决问题，解决安全隐患。 2.管理便捷、实时监测：平台实时监测与管控设备，设置限高规则，平台依据规则自主远程控制设备运行。 3.智能警示：当设备故障或者撞杆等极端交通情况发生时，启动语音警示并及时推送报警信息到中控台，保证问题解决高效性。 4.视频联动：实时监控现场交通通行与安全运行情况，在道路发生异常情况时，及时掌握现场信息，辅助现场事故处理。 | 套 | 1
162 | UPS电源 | 1.额定容量≥3KVA； 2.额定电压220V； 3.额定频率50Hz； 4.输入电压范围110-300V； 5.输入频率范围46-54HZ或56-64Hz； 6.输出电压范围 208/220/230/240V。 | 套 | 1
163 | 数据库软件 | 定制 | 套 | 1
164 | 硬盘录像机 | 1.硬盘录像机16路；2.可接入总码率不超过160Mbps的16路H.265编码、1080p格式的视频图像；3.支持1200W高清网络视频的解码显示；4.支持1路HDMI、1路VGA接口输出，接口之间可异源输出视频图像，并可分别控制进行预览、回放、配置等操作，支持4K(3840X2160)输出显示；5.支持浓缩播放(智能回放)功能，录像回放中，有移动侦测、信号量报警、智能侦测等事件发生的录像；6.视频按正常速度播放，其他视频按设定速度播放；7.可同时正放或倒放16路H.265编码、1080p格式的视频图像；8.支持秒级回放功能，可回放断电、断网前一秒的录像文件；9.可自适应接入H.265、H.264编码格式的网络视频；10.支持用户锁定功能，通过本地、远程登录设备时，如密码输入错误次数超过设定值，可锁定该 用户；11.可接入支持ONVIF协议、RTSP协议、GB28181协议的设备，支持对前端IPC批量远程升级；12.支持对IPC的编码配置修改支持接入具有断网续传功能的网络摄像机当设备与摄像机之间网络中断并恢复后,可自动接收摄象机内存储的视频图像支持2个SATA接口，1个USB2.0，1个USB3.0接口，1个RJ45网络接口，4路报警输入，1路报警输出接口 | 台 | 1
165 | 硬盘 | 4TB/128MB(6Gb/秒NCQ)/7200RPM/SATA3 | 个 | 2
166 | 服务器操作系统 | Windows操作系统 | 套 | 1
167 | 打印机 | 1.支持有线网络打印； 2.端口USB； 3.单面支持纸张尺寸：A4； 4.最佳打印分辨率≥600*600dpi； 5.彩色激光双面打印，支持打印、复印、扫描和传真四合一。 1.CPU：≥I5 2.内存：≥8G 3.硬盘≥256GB+1T 4.≥4G独显 5.显示器≥23.8英寸 6.配套鼠标键盘 | 台 | 1
168 | 电脑 | 1.CPU：≥I5 2.内存：≥8G 3.硬盘≥256GB+1T 4.≥4G独显 5.显示器≥23.8英寸 6.配套鼠标键盘 | 台 | 6
169 | 控制软件 | 1.具有同时播放左右不同比例的画面及文字功能；允许叠加字幕以及其他视频特技； 2.播放来自各种设备的视频信号，并能随时切换不同的视频源，通过多媒体控制器监控及切换，并可对视频画面进行缩小或放大操作； 3.可播放多种文字的各种字体，字形和不同的文字信息，还能实现单行左移、多行上移、左右拉、上下推、翻页、移动、飘雪、缩放、闪烁等十余种显示功能，可以输入不同的国家文字； 4.可进行日期、时间显示或字符串、表达式显示； 5.支持局域网内对控制卡搜索连接； 6.支持快捷配屏、实时监控、播放管理、亮度调节、云平台绑定等功能； 7.支持便捷的节目制作体验； 8.支持图片、视频、文本、时钟、天气等丰富的媒体类型； 9.支持灵活的窗口模板设置； 10.支持一键发送至Taurus 系列多媒体播放器； 11.支持演示模式和横竖屏切换。 | 项 | 1
170 | 静电地板带加热 | 80m2(加热地板部分60m2) | m2 | 80
171 | 配电箱 | 500mm× 1000mm× 1000mm，含63A空开2个，100A空开2个，40A空开1个，线管5根 | 台 | 1
172 | 信息操作台 | 1.≥5人位操作台； 2.材质：冷轧钢板、防火板； 3.人体工程学座椅5个； 4.尺寸≥5000mm*900mm*750mm。 | 个 | 1
173 | 3P柜式空调 | 3P变频冷暖空调 | 台 | 2
174 | 视频处理器 | 1.支持常见的视频接口，包括≥1路3G-SDI，≥2路HDMI1.4，≥1路DVI，支持≥3个窗口。 2.最大支持≥3840*1080@60Hz； 3.支持≥10路千兆网口输出，最宽10240像素，最高8192像素带载； 4.支持快捷配屏和高级配屏功能。 5.支持HDMI、DVI输入分辨率自定义调节。 6.支持设备间备份设置。 7.支持HDMI伴随音频输入，支持3.4mm独立音频输入和输出；支持多功能卡进行音频输出； 8.支持画质调整，亮度、对比度、饱和度和色度调整； 9.视频输出最大带载≥650万像素。 10.支持带载屏体亮度调节。 11.支持一键将优先级最高的窗口全屏自动缩放。 12.支持创建≥10个用户场景作为模板保存，方便使用。 | 台 | 1
175 | 压铸铝箱体 | 定制 | m2 | 12.92
176 | 触摸框 | 根据LED屏尺寸定制加工，满足现场需要 | m | 12.92
177 | 信息中心隔断 | 根据指挥中心尺寸定制加工，满足现场需要 | m2 | 21
178 | 光缆 | 16㎡ | m | 135
179 | 光缆 | 10㎡ | m | 265
180 | 数据专线1 | 100M数据专线 | 年 | 1
181 | 数据专线2 | 100M数据专线 | 年 | 1
（二）系统平台
182 | 系统平台 | 非现场执法治超平台支持治超数据的收集、统计、分析、报表生成，为科技治超科学管理提供科学依据和数据支撑。支持多用户、多架构、分权限的管理模式，有效隔离现场执法人员与违章审核人员，杜绝不公正执法。支持语音视频图像调用，实现指挥中心与前端执法人员的指挥调度。制定，实现执法流程信息化。支持源头企业、不停车预检、精检、非现场执法站数据接入，实现全治超数据整合。支持与其他相关行业信息互联互通、数据共享，实现公路交警联合执法。 1.治超基础信息管理 基础信息管理：完成治超站点信息等各类基础信息的管理和维护，包含站点的检测站号、检测站名称、所在行政区域、所在线路、详细地址、从业类别、经纬度信息，实现对站点在线信息监测。 2.音视频监控管理 可通过视频监控模块实现对前端视音频信号的视频图像调阅、视频预览、抓拍保存、相关音视频信息进行调阅。 具备非现场执法站点的实时视频监控预览管理功能。 具备非现场执法站点的视频回放、录像调阅管理功能。 具备云台控制、画面分割、全屏显示、录像、抓图等功能。 3.执法信息管理 （1）执法流程定义，制定执法处理流程：违章审核—案件办理—案卷归档，执法处理的每个环节均具有审核、回退功能，对失真数据和无效数据设置无效数据及免处罚记录。 （2）执法流程包含执法文书处理执法信息提交查询：根据交通运输行政执法管理信息系统对治超执法文书的要求，实时查询向交通运输行政执法管理信息系统提交的车辆信息、驾驶员信息、执法依据(超限超载信息、车辆照片)。执法结果反馈：读取交通运输行政执法管理信息系统中对车辆超限超载行为的处罚结果，作为货运驾驶人、货运车辆的考核依据，并对处罚结果进行统计。 （3）对严重超载及长期超载、超载后拒不接受处理的车辆及驾驶人员、货运公司制定治超信息黑白名单管理功能。 （4）治超信息抄告管理 治超信息抄告管理：将已完成结案的违法超限超载运输车辆信息抄告给公安交警部门、道路运输管理部门等治超管理部备信息抄告模版管理、信息抄告过程管理及信息抄告反馈管理等功能。 黑名单管理：根据《超限运输车辆行驶公路管理规定》(交通运输部令2016年第62号)对货运车辆、驾驶人的违章信息进行集中管理，并抄告给公安交警部门、运输管理部门依法进行处理。 非现场执法管理：实现对本市非现场执法电子证据进行集中管理。具备证据审核、传输、跟踪、查询及统计分析等功能，并对在不停车检测点为逃避正常检测故意不按行驶标线行驶或低于限速标准行驶的车辆抓拍信息抄告交警部门。 （5）治超查询统计分析管理 根据站点、路段、时间等维度检测数、超限数、超限比例、超限轴型统计报表提供决策分析。 具备超限率统计分析功能：支持超限车辆数、检测车辆数、超限率统计；支持按年月日统计全区、各行政区、各站点的超限车辆数、检测车辆数、超限率并自动生成超限率分析专题图；专题图支持以柱状图、折点曲线、饼状图等展现形式。 具备超限车辆超限幅度统计占比分析功能：支持统计超限车辆超限幅度10%及以下、10%~20%、21%~30%、41%~50%、51%~100%、100%及以上占比分析；支持超限幅度参数值配置；支持按年月日统计全区、各行政区、各站点检测超限车辆的超限幅度占比并自动生成超限幅度占比分析专题图；专题图支持以以柱状图、折点曲线、饼状图等展现形式。 具备超限车辆轴数统计占比分析功能：支持统计超限车辆轴数分别为2轴、3轴、4轴、5轴、6轴、6轴以上占比分析；支持按年月日统计全区、各行政区、各站点检测超限车辆的轴数占比并自动生成超限车辆轴数占比分析专题图；专题图支持以柱状图、折点曲线、饼状图等展现形式。 （6）基础数据统计与管理 能容纳接入货运、道路相关货运企业信息、货运车辆信息、源头企业信息、公路信息、大件运输许可信息查询功能。为执法信息抄告、违章信息发送及执法管理提供依据。 （7）用户角色及组织机构 系统分为普通执法人员、违章审核员、案件办理员、案卷归档员及系统管理人员等多个角色，每个角色对应的访问和操作的权限不同，避免越权操作。 根据行政机构设立不同的组织结构和管理部门，通过关联部门和组织结构实现对不同用户的权限独立。 （8）预警及日志功能 提供对登录系统的用户信息记录，包含登录次数、登录IP、登录时间的管理，为非法在线、审核提供数据支撑。根据超限幅度、超限总重、超限次数、车辆黑名单、驾驶人黑名单情况设置预警阀门，实现超限预警功能。 支持实时查看今日超限预警车辆信息。 支持自动分发实时超限车辆预警信息给执法人员。 具备超限车辆信息实时报警提醒功能。 | 项 | 1
小 计
五、其他
183 | 第二年维护费 | 含配合周期性第三方计量检定、校准；周期性（半年/次）巡检维护，出具巡检运维报告；此项内容由采购单位根据供应商实际维护情况（包括但不限于维护的次数、及时性、维护效果等方面）进行考核、评价后进行支付。 | 项 | 1
184 | 第三年维护费 | 含配合周期性第三方计量检定、校准；周期性（半年/次）巡检维护，出具巡检运维报告；此项内容由采购单位根据供应商实际维护情况（包括但不限于维护的次数、及时性、维护效果等方面）进行考核、评价后进行支付。 | 项 | 1
小 计
总 计
板）