## 封-1 招标工程量清单封面
|  | 纳林陶亥镇镇区外立面改造项目B1-B9号楼 |  | 工程
招标工程量清单
招 标 人：
(单位盖章)
造价咨询人：
(单位盖章)
年 月 日
封—1

## 表-08 分部分项工程和单价措施项目清单与计价表
分部分项工程和单价措施项目清单与计价表
工程名称：纳林陶亥镇镇区外立面改造项目B1-B9号楼 |  |  |  | 标段：纳林陶亥镇镇区外立面改造项目B1-B9号楼 |  |  |  | 第 1 页 共 2 页
序号 | 项目编码 | 项目名称 | 项目特征描述 |  | 计量单位 | 工程量 | 金额（元）
[7 empty] | 综合单价 |  | 合价 | 其中
暂估价
纳林陶亥镇镇区外立面改造项目B1-B9号楼
1 | 011608002002 | 清洗、拉毛 | 墙面无空鼓、裂缝处 1.草酸清洗、钢丝刷拉毛 |  | m2 | 20754.02
2 | 011407001001 | 墙面喷刷涂料 | 墙面无空鼓、裂缝处 1.耐碱玻纤网格布一遍（160g/m2） 3 |  | m2 | 21000
3 | 011407001003 | 墙面喷刷涂料 | 墙面无空鼓、裂缝处 1.刮外墙柔性耐水腻子两遍 2.真石漆两遍 3.环保罩光清漆一遍 |  | m2 | 21000
4 | 011407001002 | 墙面喷刷涂料 | 凉房外墙面 1.界面剂一道 2.10mm厚聚苯颗粒保温砂浆 3.玻纤网格布一遍 4.刮腻子两遍 5.外墙丙烯酸酯涂料两遍 |  | m2 | 500.66
5 | 011001003001 | 保温隔热墙面 | 1. 4mm厚抗裂砂浆、耐碱网格布一遍、抗裂保护层 2. 50mm厚A1级无机水泥发泡保温 |  | m2 | 746.64
分部小计
更换雨水管及屋顶瓦面喷漆
6 | 011612001001 | 管道拆除 | 1.PVC雨水管拆除 |  | m | 3213
7 | 010902004001 | 屋面排水管 | 1.PVC110雨水管 2.PVC110雨水斗25个 |  | m | 3213
8 | 010103002002 | 余方弃置 | 1.垃圾外运，运距根据现场自行考虑 |  | m3 | 25.7
9 | 011406001001 | 抹灰面油漆 | 1、水泥瓦喷漆2遍 2、一遍底漆，一遍面漆 |  | m2 | 9078.71
分部小计
拆除工程
10 | 011605002001 | 立面块料拆除 | 1.铲除墙面保温 |  | m2 | 746.64
11 | 010103002001 | 余方弃置 | 1.垃圾外运，运距根据现场自行考虑 |  | m3 | 17.17
分部小计
本页小计
注：为计取规费等的使用，可在表中增设其中：“定额人工费”
表—08
分部分项工程和单价措施项目清单与计价表
工程名称：纳林陶亥镇镇区外立面改造项目B1-B9号楼 |  |  |  | 标段：纳林陶亥镇镇区外立面改造项目B1-B9号楼 |  |  |  | 第 2 页 共 2 页
序号 | 项目编码 | 项目名称 | 项目特征描述 |  | 计量单位 | 工程量 | 金额（元）
[7 empty] | 综合单价 |  | 合价 | 其中
暂估价
措施项目
12 | 011701002001 | 外脚手架 | 1.外墙双排脚手架，架高5米，宽1.米 |  | m2 | 4511
13 | 011701003001 | 脚手架 | 外墙面脚手架 |  | m2 | 437.35
14 | 011701003002 | 脚手架 | 外墙面吊篮 |  | m2 | 18627.6
分部小计
本页小计
合 计
注：为计取规费等的使用，可在表中增设其中：“定额人工费”
表—08

## 表-11 总价措施项目清单与计价表
总价措施项目清单与计价表
工程名称：纳林陶亥镇镇区外立面改造项目B1-B9号楼 |  |  | 标段：纳林陶亥镇镇区外立面改造项目B1-B9号楼 | [5 empty] | 第 1 页 共 1 页
序号 | 项目编码 | 项目名称 |  | 计算基础 | 费率(%) | 金额(元) |  | 调整费率(%) |  | 调整后金额(元) | 备注
1 | 011707001 | 安全文明施工费
1.1 | 011707001001 | 安全文明施工与环境保护费 |  | 分部分项人工费+技术措施项目人工费 | 2
1.2 | 011707001002 | 临时设施费 |  | 分部分项人工费+技术措施项目人工费 | 1
2 | 011707005001 | 雨季施工增加费 |  | 分部分项人工费+技术措施项目人工费 | 0.5
3 | 011707004001 | 二次搬运费 |  | 分部分项人工费+技术措施项目人工费 | 1
合 计
编制人（造价人员）： | [6 empty] | 复核人（造价工程师）：
注：1.“计算基础”中安全文明施工费可为“定额基价”、“定额人工费”或“定额人工费+定额机械费”，其他项目可为“定额人工费”或“定额人工费+定额机械费”。 2.按施工方案计算的措施费，若无“计算基础”和“费率”的数值，也可只填“金额”数值，但应在备注栏说明施工方案出处或计算方法。
表-11

## 表-13 规费、税金项目清单与计价表
规费、税金项目计价表
工程名称：纳林陶亥镇镇区外立面改造项目B1-B9号楼 |  | 标段：纳林陶亥镇镇区外立面改造项目B1-B9号楼 |  |  |  | 第 1 页 共 1 页
序号 | 项目名称 |  | 计算基础 |  | 计算基数 |  | 计算费率(%) | 金额（元）
1 | 规费 |  | 环境保护税
1.4 | 环境保护税
2 | 税金 |  | 税前工程造价 |  |  |  | 9
合 计
编制人（造价人员）： |  |  |  | 复核人（造价工程师）：
表-13