## 表-08 分部分项工程和单价措施项目清单与计价表
分部分项工程和单价措施项目清单与计价表
工程名称：伊金霍洛旗万豪国际小区通信光缆飞线整治--道路工程 |  |  |  | 标段：伊金霍洛旗阿勒腾席热镇通信光缆飞线整治 |  |  |  | 第 1 页 共 1 页
序号 | 项目编码 | 项目名称 | 项目特征描述 |  | 计量单位 | 工程量 | 金额（元）
[7 empty] | 综合单价 |  | 合价 | 其中
暂估价
破除及恢复面包砖路面
1 | 041001002001 | 拆除人行道 | 1.材质:拆除60mm厚面包砖及20mm厚水泥砂浆结合层（保护性拆除）。 |  | m2 | 294.62
2 | 010103002006 | 余方弃置 | 1.废弃料品种:建筑垃圾(含拆除面包砖水泥砂浆结合层) 2.外运机械：自卸汽车 3.运距:自行考虑 |  | m3 | 14.73
3 | 040204002001 | 人行道块料铺设 | 1.基层品种、规格:20mm厚水泥砂浆结合层； 2.块料品种、规格:60mm厚面包砖面层(利旧)。 |  | m2 | 294.62
分部小计
破除及恢复单元散水
4 | 040402018002 | 切缝 | 1.混凝土散水处切缝 |  | m | 121.6
5 | 041001001002 | 拆除散水 | 1.材质及厚度:拆除原混凝土散水（保护型拆除）； |  | m2 | 12.16
6 | 010103002007 | 余方弃置 | 1.废弃料品种:建筑垃圾（含拆除散水垃圾） 2.外运机械：自卸汽车 3.运距:自行考虑 |  | m3 | 1.22
7 | 010507001001 | 散水、坡道 | 1.混凝土散水（做法同原散水） |  | m2 | 12.16
分部小计
其它工程
8 | 010501003001 | 独立基础 | 部位：总光交箱基础 1.混凝土种类:预拌混凝土（含泵送费） 2.混凝土强度等级:C30 3.砼运输运距：投标人根据施工现场自行考虑 |  | m3 | 0.43
分部小计
措施项目
9 | 011702001001 | 基础 | 1.总光箱基础模板 |  | m2 | 2.16
分部小计
本页小计
合 计
注：为计取规费等的使用，可在表中增设其中：“定额人工费”
表—08

## 表-11 总价措施项目清单与计价表
总价措施项目清单与计价表
工程名称：伊金霍洛旗万豪国际小区通信光缆飞线整治--道路工程 |  |  | 标段：伊金霍洛旗阿勒腾席热镇通信光缆飞线整治 | [5 empty] | 第 1 页 共 1 页
序号 | 项目编码 | 项目名称 |  | 计算基础 | 费率(%) | 金额(元) |  | 调整费率(%) |  | 调整后金额(元) | 备注
1 | 041109001 | 安全文明施工费
1.1 | 041109001001 | 安全文明施工与环境保护费 |  | 分部分项人工费+技术措施项目人工费 | 5
1.2 | 041109001002 | 临时设施费 |  | 分部分项人工费+技术措施项目人工费 | 1.5
2 | 041109004001 | 雨季施工增加费 |  | 分部分项人工费+技术措施项目人工费 | 0.5
3 | 041109007001 | 已完工程及设备保护费 |  | 分部分项人工费+技术措施项目人工费 | 0
4 | 04B001 | 工程定位复测费 |  | 分部分项人工费+技术措施项目人工费 | 0.1
5 | 041109003001 | 二次搬运费 |  | 分部分项人工费+技术措施项目人工费 | 0.1
合 计
编制人（造价人员）： | [6 empty] | 复核人（造价工程师）：
注：1.“计算基础”中安全文明施工费可为“定额基价”、“定额人工费”或“定额人工费+定额机械费”，其他项目可为“定额人工费”或“定额人工费+定额机械费”。 2.按施工方案计算的措施费，若无“计算基础”和“费率”的数值，也可只填“金额”数值，但应在备注栏说明施工方案出处或计算方法。
表-11

## 表-13 规费、税金项目清单与计价表
规费、税金项目计价表
工程名称：伊金霍洛旗万豪国际小区通信光缆飞线整治--道路工程 |  | 标段：伊金霍洛旗阿勒腾席热镇通信光缆飞线整治 |  |  |  | 第 1 页 共 1 页
序号 | 项目名称 |  | 计算基础 |  | 计算基数 |  | 计算费率(%) | 金额（元）
1 | 规费 |  | 社会保险费+住房公积金+水利建设基金+环境保护税
1.1 | 社会保险费 |  | 养老失业保险+基本医疗保险+工伤保险+生育保险
(1) | 养老失业保险 |  | 分部分项人工费+组织措施项目人工费+技术措施项目人工费+分部分项人工费调整+技术措施项目人工费调整 |  |  |  | 10.5
(2) | 基本医疗保险 |  | 分部分项人工费+组织措施项目人工费+技术措施项目人工费+分部分项人工费调整+技术措施项目人工费调整 |  |  |  | 3.7
(3) | 工伤保险 |  | 分部分项人工费+组织措施项目人工费+技术措施项目人工费+分部分项人工费调整+技术措施项目人工费调整 |  |  |  | 0.4
(4) | 生育保险 |  | 分部分项人工费+组织措施项目人工费+技术措施项目人工费+分部分项人工费调整+技术措施项目人工费调整 |  |  |  | 0.3
1.2 | 住房公积金 |  | 分部分项人工费+组织措施项目人工费+技术措施项目人工费+分部分项人工费调整+技术措施项目人工费调整 |  |  |  | 3.7
1.3 | 水利建设基金 |  | 分部分项人工费+组织措施项目人工费+技术措施项目人工费+分部分项人工费调整+技术措施项目人工费调整 |  |  |  | 0.4
1.4 | 环境保护税
2 | 税金 |  | 税前工程造价 |  |  |  | 9
合 计
编制人（造价人员）： |  |  |  | 复核人（造价工程师）：
表-13