## 表-08 分部分项工程和单价措施项目清单与计价表
分部分项工程和单价措施项目清单与计价表
工程名称：伊金霍洛旗民悦C区通信光缆飞线整治--安装工程 |  |  |  | 标段：伊金霍洛旗阿勒腾席热镇通信光缆飞线整治 |  |  |  | 第 1 页 共 2 页
序号 | 项目编码 | 项目名称 | 项目特征描述 |  | 计量单位 | 工程量 | 金额（元）
[7 empty] | 综合单价 |  | 合价 | 其中
暂估价
光缆及其它工程
1 | 030411002001 | 线槽 | 1.名称:金属线槽 2.规格:50*25 |  | m | 702
2 | 030413003001 | 打洞（孔） | 1.名称:楼板开洞 |  | 个 | 117
3 | 080807013001 | 防火堵洞(隔板）、孔洞封堵 | 1.名称:孔洞封堵 |  | 处 | 117
4 | 011407001001 | 墙面喷刷腻子 | 1.修补墙面恢复原状面层（做法同原墙面） |  | m2 | 39
5 | 030502003001 | 分线接线箱（盒） | 1.名称:四网合一总网络光交箱1728芯； 2.规格:1500*1450*650mm |  | 个 | 2
6 | 030502003002 | 分线接线箱（盒） | 1.名称:四网合一网络分纤箱； 2.规格:650*400*120mm |  | 个 | 39
7 | 030502007004 | 光缆 | 1.名称:光缆 2.规格:72芯 |  | m | 637.16
8 | 030502007006 | 光缆 | 1.名称:光缆 2.规格:48芯 |  | m | 1896
9 | 030502007010 | 光缆 | 1.名称:光缆 2.规格:24芯 |  | m | 1646.64
10 | 030502007008 | 光缆 | 1.名称:支线光缆 2.规格:12芯 |  | m | 5030.88
11 | 030502007011 | 光缆 | 1.名称:入户光缆 2.规格:2芯皮线光缆 |  | m | 9360
12 | 030502009001 | 跳线 | 1.SC尾纤跳线 |  | 条 | 1920
13 | 030502013001 | 光纤盒 | 1.名称:光纤熔接盒 |  | 个 | 44
14 | 030502014001 | 光纤连接 | 1.光纤熔接12-144芯 |  | 芯 | 2514
15 | 030502017001 | 线管理器 | 1.分光器 |  | 个 | 156
16 | 030502020001 | 光纤测试 | 1.光纤测试 |  | 链路 | 1920
17 | 030411001001 | 配管 | 1.名称:镀锌钢管DN100 2.配置形式:埋地敷设 |  | m | 45
18 | 030411001002 | 配管 | 1.名称:PVC32（阻燃绝源）管 壁厚2.3 2.配置形式:入户配管 |  | m
19 | 030411001003 | 配管 | 1.名称:PE40硅芯（阻燃绝源）管 壁厚3.0 2.配置形式:埋地敷设 |  | m | 688
20 | 030411001005 | 配管 | 1.名称:PE25硅芯（阻燃绝源）管 壁厚1.5 2.配置形式:埋地敷设 |  | m | 2340
21 | 030411001004 | 配管 | 1.名称：配管（七孔梅花 |  | m | 1240
本页小计
注：为计取规费等的使用，可在表中增设其中：“定额人工费”
表—08
分部分项工程和单价措施项目清单与计价表
工程名称：伊金霍洛旗民悦C区通信光缆飞线整治--安装工程 |  |  |  | 标段：伊金霍洛旗阿勒腾席热镇通信光缆飞线整治 |  |  |  | 第 2 页 共 2 页
序号 | 项目编码 | 项目名称 | 项目特征描述 |  | 计量单位 | 工程量 | 金额（元）
[7 empty] | 综合单价 |  | 合价 | 其中
暂估价
管，单孔直径PVC32）壁厚1.8mm 2.敷设方式：埋地
22 | 补清单-001 | 管道疏通 | 1.前期管道疏通 |  | 项 | 1
23 | 补清单-002 | 井内抽水、清理 垃圾 | 1.井内抽水、清理垃圾 |  | 项 | 1
24 | 010103002001 | 余方弃置 | 1.废弃料品种:建筑垃圾 2.外运机械：自卸汽车 3.运距:投标人根据施工现场自行考虑 |  | m3 | 39
分部小计
井类工程
25 | 011601001001 | 砖砌体拆除 | 1.拆除原检查井:3米以内（含井身、井盖等）。 |  | m3 | 27
26 | 010103002002 | 余方弃置 | 1.废弃料品种:建筑垃圾（含拆除井垃圾） 2.外运机械：自卸汽车 3.运距:投标人根据施工现场自行考虑 |  | m3 | 27
27 | 040205001001 | 人（手)孔井 | 1.名称:三通井 2.规格尺寸:井室φ1200；井盖板1200*200；井地板φ1200*100 3.盖板材质、规格:铸铁井盖 |  | 座 | 16
28 | 040205001002 | 人（手)孔井 | 1.名称:转角井 2.规格尺寸:井室φ1200；井盖板1200*200；井地板φ1200*100 3.盖板材质、规格:铸铁井盖 |  | 座 | 2
分部小计
措施项目
29 | 011701006001 | 脚手架 | 1.整理飞线所需脚手架 |  | m2 | 866.67
分部小计
本页小计
合 计
注：为计取规费等的使用，可在表中增设其中：“定额人工费”
表—08

## 表-11 总价措施项目清单与计价表
总价措施项目清单与计价表
工程名称：伊金霍洛旗民悦C区通信光缆飞线整治--安装工程 |  |  | 标段：伊金霍洛旗阿勒腾席热镇通信光缆飞线整治 | [5 empty] | 第 1 页 共 1 页
序号 | 项目编码 | 项目名称 |  | 计算基础 | 费率(%) | 金额(元) |  | 调整费率(%) |  | 调整后金额(元) | 备注
1 | 031302001 | 安全文明施工费
1.1 | 031302001001 | 安全文明施工与环境保护费 |  | 分部分项人工费+技术措施项目人工费 | 2
1.2 | 031302001002 | 临时设施费 |  | 分部分项人工费+技术措施项目人工费 | 1
2 | 031302005001 | 雨季施工增加费 |  | 分部分项人工费+技术措施项目人工费 | 0.5
3 | 031302006001 | 已完工程及设备保护费 |  | 分部分项人工费+技术措施项目人工费 | 0.8
4 | 03B001 | 工程定位复测费 |  | 分部分项人工费+技术措施项目人工费 | 0
5 | 031302004001 | 二次搬运费 |  | 分部分项人工费+技术措施项目人工费 | 0.1
合 计
编制人（造价人员）： | [6 empty] | 复核人（造价工程师）：
注：1.“计算基础”中安全文明施工费可为“定额基价”、“定额人工费”或“定额人工费+定额机械费”，其他项目可为“定额人工费”或“定额人工费+定额机械费”。 2.按施工方案计算的措施费，若无“计算基础”和“费率”的数值，也可只填“金额”数值，但应在备注栏说明施工方案出处或计算方法。
表-11

## 表-12 其他项目清单与计价汇总表
其他项目清单与计价汇总表
工程名称：伊金霍洛旗民悦C区通信光缆飞线整治--安装工程 |  | 标段：伊金霍洛旗阿勒腾席热镇通信光缆飞线整治 |  |  | 第 1 页 共 1 页
序号 | 项目名称 |  | 金额(元) | 结算金额(元) |  | 备注
1 | 暂列金额 |  |  |  |  | 明细详见表-12-1
2 | 暂估价
2.1 | 专业工程暂估价 |  |  |  |  | 明细详见表-12-3
2.2 | 材料暂估价 |  | 一 |  |  | 明细详见表-12-2
3 | 计日工 |  |  |  |  | 明细详见表-12-4
4 | 总承包服务费 |  |  |  |  | 明细详见表-12-5
5 | 材料检验试验费 |  | 14400
6 | 建筑工程能效测评费
7 | 工程变更及现场签证
8 | 提前竣工（赶工补偿）
9 | 无负荷联合试运转费
10 | 停窝工损失费
11 | 施工期间未完工程保护费
12 | 企业自有工人培训管理费
13 | 建筑工人实名制费
合计 |  |  | 14400 |  |  | —
注：材料（工程设备）暂估单价进入清单项目综合单价，此处不汇总。
表-12

## 表-13 规费、税金项目清单与计价表
规费、税金项目计价表
工程名称：伊金霍洛旗民悦C区通信光缆飞线整治--安装工程 |  | 标段：伊金霍洛旗阿勒腾席热镇通信光缆飞线整治 |  |  |  | 第 1 页 共 1 页
序号 | 项目名称 |  | 计算基础 |  | 计算基数 |  | 计算费率(%) | 金额（元）
1 | 规费 |  | 社会保险费+住房公积金+水利建设基金+环境保护税
1.1 | 社会保险费 |  | 养老失业保险+基本医疗保险+工伤保险+生育保险
(1) | 养老失业保险 |  | 分部分项人工费+组织措施项目人工费+技术措施项目人工费+分部分项人工费调整+技术措施项目人工费调整 |  |  |  | 10.5
(2) | 基本医疗保险 |  | 分部分项人工费+组织措施项目人工费+技术措施项目人工费+分部分项人工费调整+技术措施项目人工费调整 |  |  |  | 3.7
(3) | 工伤保险 |  | 分部分项人工费+组织措施项目人工费+技术措施项目人工费+分部分项人工费调整+技术措施项目人工费调整 |  |  |  | 0.4
(4) | 生育保险 |  | 分部分项人工费+组织措施项目人工费+技术措施项目人工费+分部分项人工费调整+技术措施项目人工费调整 |  |  |  | 0.3
1.2 | 住房公积金 |  | 分部分项人工费+组织措施项目人工费+技术措施项目人工费+分部分项人工费调整+技术措施项目人工费调整 |  |  |  | 3.7
1.3 | 水利建设基金 |  | 分部分项人工费+组织措施项目人工费+技术措施项目人工费+分部分项人工费调整+技术措施项目人工费调整 |  |  |  | 0.4
1.4 | 环境保护税
2 | 税金 |  | 税前工程造价 |  |  |  | 9
合 计
编制人（造价人员）： |  |  |  | 复核人（造价工程师）：
表-13