## 清单表
伊金霍洛镇查干呼都嘎音希里村农业机械化服务项目
序号 | 名称 | 参数、规格 | 单位 | 数量 | 单价（元）
1 | 拖拉机 | 功率：240马力 分类：轮式拖拉机 驱动形式：四轮驱动 动力：103kw—154kw 外廓尺寸:(长³宽³高)：5600³2845（3550）³3370 mm 最小使用质量:kg 8130（8900 后双轮） 标准配重(前/后): kg 810/360 最大配重(前/后): kg 810/360 档位数:前进/倒退/爬行 空气滤清器型式：干式 发动机型式：直列、四冲程、水冷、单缸二气门 进气方式：增压中冷 气缸数：6缸 冷却系统型式：水冷 发动机与离合器联接方式:直联 起动方式：电起动 发动机功率:177kW--198kW 发动机转速:标定转速2200 r/min 变速箱型式:组成式 4³（3+1）挡 轮胎规格：前540/65R28,后650/65R38(B11) | 台 | 1
2 | 驱动耙 | 配套拖拉机动力103kw —154kw 配套拖拉机形式:四轮驱动 工作幅度:3078毫米 作业深度:30～180毫米 动力输出轴转速:1000转 分动力输出齿数:21/8 齿外形尺寸（长×宽×高）1590×3205×1290mm 整机质量（带动力输出轴）1800≥2010千克 | 台 | 1
3 | 调幅犁 | 结构型式:悬挂 犁铧数：4个铧翻转犁 工作状态外形尺寸（长×宽×高）4900×2850×1790 配套拖拉机标定功率：161.7～250.8kW 幅宽:550、600类型 条式工作面宽:2200、2400 形式：可拆卸、可安装 | 张 | 1
4 | 玉米收割机 | 结构型式：轮式 摘穗 剥皮 秸秆还田 分类：玉米收割机 适用作物：玉米 连接形式：自走式 驱动型式:四驱 变速机构型式:机械变速箱+静液压无级变速 发动机额定功率：147kW 发动机额定转速：2200r/min 发动机结构型式：直列、六缸、水冷、直喷 整机外形尺寸(长×宽×高)：8750×3150×3900 mm 整机质量：10300kg 工作行数（通道数）：8行 行距：中间350mm，其它300mm 工作幅宽:2810mm 最小离地间隙:280mm 作业速度:1.5-5 km/h 作业小时生产率:0.3-0.7 hm2/h 果穗升运器结构型式:链耙式 摘穗机构型式:拉茎辊+摘穗板 剥皮机构型式:全胶辊 秸秆粉碎还田机构工作幅宽:2600mm 割台型式: 卧式 | 台 | 1
5 | 中药材收获机 | 作业面积：1.8米 牵引动刀:三级 外形尺寸：62.*1.1*1.5 作业深度：0.6-0.8米 配套动力：177kw | 台 | 1