## 表-08 分部分项工程和单价措施项目清单与计价表
分部分项工程和单价措施项目清单与计价表
工程名称：纳林高勒社区外墙面维修工程--建筑装饰工程 |  |  |  | 标段：纳林高勒社区外墙面维修工程 |  |  |  | 第 1 页 共 4 页
序号 | 项目编码 | 项目名称 | 项目特征描述 |  | 计量单位 | 工程量 | 金额（元）
[7 empty] | 综合单价 |  | 合价 | 其中
暂估价
外墙面工程
1 | 011201001002 | 墙面一般抹灰 | 1.拆除外立面全部做法至基层墙体，表面清理干净（该部分另计） 2.15厚1:3水泥砂浆找平（内掺5%防水粉） |  | m2 | 4039.12
2 | 011001003002 | 保温隔热墙面 | 1.配套专用粘结砂浆，采用满粘 2.锚栓锚固保温装饰一体板,粘、锚、托（L型钢托件每层设一道）相结合的固定方式，锚固件金属螺钉应采用不锈钢或经过表面防腐处理的金属制成，布置满足设计要求 3.一体板规格：80厚A级岩棉板（密度140、导热系数0.045、耐火等级为A级）、900mmx600mmx5.8mm厚陶瓷薄板饰面层（＜30KG/m²），缝隙由阻燃密封胶密封 |  | m2 | 5657.5
3 | 011201001003 | 墙面界面剂 | 1.墙面界面剂 |  | m2 | 3804
4 | 010606001001 | 造型柱龙骨 | 1.外墙面造型柱镀锌方管及角钢龙骨 2.规格、类型：L50X5热镀锌角钢、50x50x5热镀锌钢管 |  | t | 22.015
5 | 011407002001 | 天棚喷刷涂料 | 部位：一层外露台天棚 1.人工铲除原有腻子涂料层，清理干净 （该部分另计） 2.刷专用界面剂一遍 3.4mm厚聚合物的防水抗裂砂浆，压入一层耐碱玻纤网格布 4.刮外墙柔性耐水腻子两遍 5.喷刷底漆一遍，面层涂料两遍(真石漆，其他露台同此做法) |  | m2 | 288.04
6 | 011207001001 | 墙面装饰板 | 1.檐口造型铝板 2.规格：3mm厚铝板外侧喷仿石材涂料 3.镀锌方管龙骨 |  | m2 | 850.26
本页小计
注：为计取规费等的使用，可在表中增设其中：“定额人工费”
表—08
分部分项工程和单价措施项目清单与计价表
工程名称：纳林高勒社区外墙面维修工程--建筑装饰工程 |  |  |  | 标段：纳林高勒社区外墙面维修工程 |  |  |  | 第 2 页 共 4 页
序号 | 项目编码 | 项目名称 | 项目特征描述 |  | 计量单位 | 工程量 | 金额（元）
[7 empty] | 综合单价 |  | 合价 | 其中
暂估价
4.硅酮耐候密封胶
7 | 011208001001 | 柱（梁）面装饰 | 部位：顶部阁楼柱装饰 1.3mm厚铝单板，外侧喷防石材漆面 2.镀锌钢龙骨:40x40x3热镀锌钢管@600mm 3.硅酮耐候密封胶 |  | m2 | 190.3
8 | 011207001002 | 墙面装饰板 | 1.弧形窗口造型铝单板包边 2.规格：3mm厚铝单板外侧喷仿石材漆面 3.40X40X2热镀锌钢管@600，20X40X2热镀锌钢管通长布置 4.硅酮耐候密封胶 |  | m2 | 122.62
9 | 011208001002 | 柱（梁）面装饰 | 部位：门厅柱装饰 1.3mm厚铝单板，外侧喷防石材漆面 2.镀锌钢龙骨:40x40x3热镀锌钢管@600mm 3.硅酮耐候密封胶 |  | m2 | 55.31
10 | 011302001002 | 吊顶天棚 | 门厅雨棚： 1.专用龙骨 2.3mm厚铝板面层喷仿石材漆面，专用连接件与龙骨固定，硅酮耐候密封胶 |  | m2 | 48.63
11 | 011207001003 | 墙面装饰板 | 1.雨棚造型铝单板包边 2.规格：3mm厚铝单板外侧喷仿石材漆面 3.40x40x3热镀锌钢管龙骨@间距同分格缝 4.硅酮耐候密封胶 |  | m2 | 141.53
分部小计
外露台
12 | 010902001001 | 屋面卷材防水 | 1.50mmC20细石混凝土保护层 2.2.0厚高分子防水2道（上翻300高）:面积：76.19㎡ 3.30水泥砂浆找平 |  | m2 | 440.35
13 | 011102003001 | 块料楼地面 | 1.10厚陶瓷条形防滑砖（防冻融） 2.30厚干硬性水泥砂浆 |  | m2 | 440.35
分部小计
本页小计
注：为计取规费等的使用，可在表中增设其中：“定额人工费”
表—08
分部分项工程和单价措施项目清单与计价表
工程名称：纳林高勒社区外墙面维修工程--建筑装饰工程 |  |  |  | 标段：纳林高勒社区外墙面维修工程 |  |  |  | 第 3 页 共 4 页
序号 | 项目编码 | 项目名称 | 项目特征描述 |  | 计量单位 | 工程量 | 金额（元）
[7 empty] | 综合单价 |  | 合价 | 其中
暂估价
雨棚
14 | 010604001001 | 钢梁 | 1.梁类型:工字钢梁悬挑梁 2.钢材品种、规格:14# 3.单根质量:0.3t内 4.安装高度:4.5m |  | t | 1.088
15 | 010606001002 | 钢支撑、钢拉条 | 1.钢材品种、规格:40x40x4热镀锌方管 2.构件类型:钢支撑及龙骨 3.安装高度:4.5m |  | t | 0.437
16 | 011302001001 | 吊顶天棚 | 1.2.5mm厚铝板面层喷仿石材漆面，专用连接件与龙骨固定，缝隙打胶 |  | m2 | 37.28
17 | 010516002001 | 预埋铁件 | 1.-250*350*12镀锌钢板埋件、制作安装 |  | t | 0.058
18 | 010516001001 | 螺栓 | 1.C14特殊锥柱化学锚栓 |  | 套 | 42
分部小计
室外台阶
19 | 011102001001 | 石材楼地面 | 石材平台 1.600*600*30芝麻白火 烧花岗岩 2.150mm厚C20混凝土垫层 |  | m2 | 459.33
20 | 011107001001 | 石材台阶面 | 石材台阶 1.600*300*150芝麻白火烧花岗岩条石台阶 2.100mm厚C15混凝土垫层 |  | m2 | 195.79
21 | 010507001001 | 散水、坡道 | 无障碍坡道 1.100mm厚C20混凝土垫层 2.600*600花岗岩板，水泥砂浆结合层 |  | m2 | 41.74
22 | 011503001001 | 金属扶手、栏杆、栏板 | 1.无障碍坡道不锈钢扶手 |  | m | 22.02
23 | 010507001002 | 散水、坡道 | 散水 1.100mm厚C20混凝土垫层 2.600*600*30花岗岩板，水泥砂浆结合层 |  | m2 | 144.48
分部小计
铁艺栏杆
24 | 050307006001 | 铁艺栏杆 | 铁艺栏杆 1.立杆：30X30方钢管,壁厚2.5，间距110mm，外喷 |  | m2 | 235.11
本页小计
注：为计取规费等的使用，可在表中增设其中：“定额人工费”
表—08
分部分项工程和单价措施项目清单与计价表
工程名称：纳林高勒社区外墙面维修工程--建筑装饰工程 |  |  |  | 标段：纳林高勒社区外墙面维修工程 |  |  |  | 第 4 页 共 4 页
序号 | 项目编码 | 项目名称 | 项目特征描述 |  | 计量单位 | 工程量 | 金额（元）
[7 empty] | 综合单价 |  | 合价 | 其中
暂估价
黑色氟碳漆 2.上下横杆：50X50方钢管,壁厚2.5，外喷黑色氟碳漆 3.底部及两端固定于预埋件
分部小计
三层屋面防水
25 | 010902001002 | 屋面卷材防水 | 1.50mmC20细石混凝土保护层 2.2.0厚高分子防水2道（上翻300高）:面积：53.84㎡ 3.20水泥砂浆找平 |  | m2 | 944.15
分部小计
雨水管
26 | 010902004001 | 屋面排水管 | 1.排水管品种、规格:镀锌钢管，DN110 2.连接方式:沟槽连接 3.含所有支架及配件安装 |  | m | 318.8
分部小计
措施项目
27 | 011701002001 | 外脚手架 | 1.外墙面双排脚手架 |  | m2 | 7144.12
分部小计
本页小计
合 计
注：为计取规费等的使用，可在表中增设其中：“定额人工费”
表—08

## 表-11 总价措施项目清单与计价表
总价措施项目清单与计价表
工程名称：纳林高勒社区外墙面维修工程--建筑装饰工程 |  |  | 标段：纳林高勒社区外墙面维修工程 | [5 empty] | 第 1 页 共 1 页
序号 | 项目编码 | 项目名称 |  | 计算基础 | 费率(%) | 金额(元) |  | 调整费率(%) |  | 调整后金额(元) | 备注
1 | 011707001 | 安全文明施工费
1.1 | 011707001001 | 安全文明施工与环境保护费 |  | 分部分项人工费+技术措施项目人工费 | 5.5
1.2 | 011707001002 | 临时设施费 |  | 分部分项人工费+技术措施项目人工费 | 2
2 | 011707005001 | 雨季施工增加费 |  | 分部分项人工费+技术措施项目人工费 | 0.5
3 | 011707007001 | 已完工程及设备保护费 |  | 分部分项人工费+技术措施项目人工费 | 0.8
4 | 01B001 | 工程定位复测费 |  | 分部分项人工费+技术措施项目人工费 | 0.3
5 | 011707004001 | 二次搬运费 |  | 分部分项人工费+技术措施项目人工费 | 0.1
合 计
编制人（造价人员）： | [6 empty] | 复核人（造价工程师）：
注：1.“计算基础”中安全文明施工费可为“定额基价”、“定额人工费”或“定额人工费+定额机械费”，其他项目可为“定额人工费”或“定额人工费+定额机械费”。 2.按施工方案计算的措施费，若无“计算基础”和“费率”的数值，也可只填“金额”数值，但应在备注栏说明施工方案出处或计算方法。
表-11

## 表-12 其他项目清单与计价汇总表
其他项目清单与计价汇总表
工程名称：纳林高勒社区外墙面维修工程--建筑装饰工程 |  | 标段：纳林高勒社区外墙面维修工程 |  |  | 第 1 页 共 1 页
序号 | 项目名称 |  | 金额(元) | 结算金额(元) |  | 备注
1 | 暂列金额 |  |  |  |  | 明细详见表-12-1
2 | 暂估价
2.1 | 专业工程暂估价 |  |  |  |  | 明细详见表-12-3
2.2 | 材料暂估价 |  | 一 |  |  | 明细详见表-12-2
3 | 计日工 |  |  |  |  | 明细详见表-12-4
4 | 总承包服务费 |  |  |  |  | 明细详见表-12-5
5 | 材料检验试验费
6 | 建筑工程能效测评费
7 | 工程变更及现场签证
8 | 提前竣工（赶工补偿）
9 | 无负荷联合试运转费
10 | 停窝工损失费
11 | 施工期间未完工程保护费
12 | 企业自有工人培训管理费
13 | 建筑工人实名制费
合计 | [5 empty] | —
注：材料（工程设备）暂估单价进入清单项目综合单价，此处不汇总。
表-12

## 表-12-1 暂列金额表
暂列金额明细表
工程名称：纳林高勒社区外墙面维修工程--建筑装饰工程 |  | 标段：纳林高勒社区外墙面维修工程 |  |  | 第 1 页 共 1 页
序号 | 项目名称 |  | 计量单位 | 暂定金额（元） |  | 备注
合 计 | [5 empty] | —
注：此表由招标人填写，如不能详列，也可只列暂列金额总额，投标人应将上述暂列金额计入投标总价中。
表—12—1

## 表-13 规费、税金项目清单与计价表
规费、税金项目计价表
工程名称：纳林高勒社区外墙面维修工程--建筑装饰工程 |  | 标段：纳林高勒社区外墙面维修工程 |  |  |  | 第 1 页 共 1 页
序号 | 项目名称 |  | 计算基础 |  | 计算基数 |  | 计算费率(%) | 金额（元）
1 | 规费 |  | 社会保险费+住房公积金+水利建设基金+环境保护税
1.1 | 社会保险费 |  | 养老失业保险+基本医疗保险+工伤保险+生育保险
(1) | 养老失业保险 |  | 分部分项人工费+组织措施项目人工费+技术措施项目人工费+分部分项人工费调整+技术措施项目人工费调整 |  |  |  | 10.5
(2) | 基本医疗保险 |  | 分部分项人工费+组织措施项目人工费+技术措施项目人工费+分部分项人工费调整+技术措施项目人工费调整 |  |  |  | 3.7
(3) | 工伤保险 |  | 分部分项人工费+组织措施项目人工费+技术措施项目人工费+分部分项人工费调整+技术措施项目人工费调整 |  |  |  | 0.4
(4) | 生育保险 |  | 分部分项人工费+组织措施项目人工费+技术措施项目人工费+分部分项人工费调整+技术措施项目人工费调整 |  |  |  | 0.3
1.2 | 住房公积金 |  | 分部分项人工费+组织措施项目人工费+技术措施项目人工费+分部分项人工费调整+技术措施项目人工费调整 |  |  |  | 3.7
1.3 | 水利建设基金 |  | 分部分项人工费+组织措施项目人工费+技术措施项目人工费+分部分项人工费调整+技术措施项目人工费调整 |  |  |  | 0.4
1.4 | 环境保护税
2 | 税金 |  | 税前工程造价 |  |  |  | 9
合 计
编制人（造价人员）： |  |  |  | 复核人（造价工程师）：
表-13