## 扉-1 招标工程量清单扉页
|  | 布都阿麻村0.4kV线路改造工程-线路 |  | 工程
招标工程量清单
招 标 人： |  |  | 造价咨询人：
| (单位盖章) |  |  |  | (单位资质专用章)
法定代表人 或其授权人： |  |  | 法定代表人 或其授权人：
| (签字或盖章) |  |  |  | (签字或盖章)
编 制 人： |  |  | 复 核 人：
| (造价人员签字盖专用章) |  |  |  | (造价工程师签字盖专用章)
编 制 时 间： | 年 月 日 |  | 复 核 时 间： |  | 年 月 日
扉—1

## 表-08 分部分项工程和单价措施项目清单与计价表
分部分项工程和单价措施项目清单与计价表
工程名称：布都阿麻村0.4kV线路改造工程-线路 |  |  |  | 标段：布都阿麻村0.4kV线路改造工程 |  |  |  | 第 1 页 共 9 页
序号 | 项目编码 | 项目名称 | 项目特征描述 |  | 计量单位 | 工程量 | 金额（元）
[7 empty] | 综合单价 |  | 合价 | 其中
暂估价
拆除
1 | 030408001024 | 电力电缆 | 1.名称：电力电缆拆除 2.规格：YJLV-4*120 |  | m | 5000
2 | 030410001002 | 电杆组立 | 1.名称：混凝土电杆 拆除 |  | 根 | 102
3 | 030404004002 | 低压开关柜(屏） | 1.名称：配电柜 拆除 2.规格：800*1000*200 |  | 台 | 2
4 | 010501006005 | 设备基础 | 1.名称：配电柜设备基础拆除（混凝土） |  | m3 | 2.64
5 | 030404004003 | 低压开关柜(屏） | 1.名称：配电柜 拆除 2.规格：1500*800*200 |  | 台 | 2
6 | 010501006004 | 设备基础 | 1.名称：配电柜设备基础拆除（混凝土） |  | m3 | 3.74
7 | 030404017009 | 配电箱 | 1.名称：配电箱拆除 2.规格：100*200 |  | 台 | 5
8 | 030404017014 | 配电箱 | 1.名称：配电箱拆 2.规格：200*300 |  | 台 | 5
9 | 030404017005 | 配电箱 | 1.名称：配电箱拆除 2.规格：300*400 |  | 台 | 2
10 | 030404017006 | 配电箱 | 1.名称：配电箱拆除 2.规格：400*500 |  | 台 | 2
11 | 030404017007 | 配电箱 | 1.名称：配电箱拆除 2.规格：500*600 |  | 台 | 2
12 | 030404017008 | 配电箱 | 1.名称：配电箱拆除 2.规格：600*800 |  | 台 | 2
13 | 030404017015 | 配电箱 | 1.名称：配电箱拆除 2.规格：800*900 |  | 台 | 2
14 | 030408001044 | 电力电缆 | 1.名称：电力电缆 拆除 2.规格：YJV-5*4 |  | m | 300
15 | 030408001025 | 电力电缆 | 1.名称：电力电缆 拆除 2.规格：YJV-4*50 |  | m | 200
16 | 030408001029 | 电力电缆 | 1.名称：电力电缆 拆除 2.规格：YJV-4*35 |  | m | 200
17 | 030408001030 | 电力电缆 | 1.名称：电力电缆 拆除 2.规格：YJV-4*25 |  | m | 300
18 | 030408001036 | 电力电缆 | 1.名称：电力电缆 拆除 2.规格：YJV-4*16 |  | m | 200
19 | 030408001031 | 电力电缆 | 1.名称：电力电缆 拆除 2.规格：YJV-4*10 |  | m | 300
20 | 030408001038 | 电力电缆 | 1.名称：电力电缆 拆除 2.规格：YJV-2*10 |  | m | 200
本页小计
注：为计取规费等的使用，可在表中增设其中：“定额人工费”
表—08
分部分项工程和单价措施项目清单与计价表
工程名称：布都阿麻村0.4kV线路改造工程-线路 |  |  |  | 标段：布都阿麻村0.4kV线路改造工程 |  |  |  | 第 2 页 共 9 页
序号 | 项目编码 | 项目名称 | 项目特征描述 |  | 计量单位 | 工程量 | 金额（元）
[7 empty] | 综合单价 |  | 合价 | 其中
暂估价
21 | 030408001040 | 电力电缆 | 1.名称：电力电缆 拆除 2.规格：YJV-3*95+1*50 |  | m | 200
22 | 030408001041 | 电力电缆 | 1.名称：电力电缆 拆除 2.规格：YJV-3*70+1*35 |  | m | 200
23 | 030408001042 | 电力电缆 | 1.名称：电力电缆 拆除 2.规格：YJV-3*50+1*16 |  | m | 200
24 | 030408001026 | 电力电缆 | 1.名称：电力电缆 拆除 2.规格：YJV-3*25+1*16 |  | m | 500
25 | 030408001043 | 电力电缆 | 1.名称：电力电缆 拆除 2.规格：YJV-3*10+1*16 |  | m | 200
26 | 030408001032 | 电力电缆 | 1.名称：电力电缆 拆除 2.规格：YJV-4*6 |  | m | 300
27 | 030408001033 | 电力电缆 | 1.名称：电力电缆 拆除 2.规格：YJV-3*10 |  | m | 300
28 | 030408001039 | 电力电缆 | 1.名称：电力电缆 拆除 2.规格：YJV-3*6 |  | m | 200
29 | 030408001034 | 电力电缆 | 1.名称：电力电缆 拆除 2.规格：YJV-2*6 |  | m | 200
30 | 030408001035 | 电力电缆 | 1.名称：电力电缆 拆除 2.规格：YJV-2*4 |  | m | 200
31 | 030411004002 | 配线 | 1.名称：配线 拆除 2.规格：BV-3*2.5mm2 |  | m | 200
32 | 030411004003 | 配线 | 1.名称：配线 拆除 2.规格：BV-3*4mm2 |  | m | 200
33 | 030411004004 | 配线 | 1.名称：配线 拆除 2.规格：BV-3*6mm2 |  | m | 200
34 | 030411004005 | 配线 | 1.名称：配线 拆除 2.规格：BV-3*10mm2 |  | m | 200
35 | 030411003007 | 桥架 | 1.名称：防火桥架 拆除 2.规格：50*50 |  | m | 500
36 | 030411003008 | 桥架 | 1.名称：防火桥架 拆除 2.规格：100*50 |  | m | 500
37 | 030411003009 | 桥架 | 1.名称：防火桥架 拆除 2.规格：100*100 |  | m | 500
38 | 030411003010 | 桥架 | 1.名称：防火桥架 拆除 2.规格：200*100 |  | m | 500
39 | 030411003011 | 桥架 | 1.名称：防火桥架 拆除 2.规格：300*100 |  | m | 500
40 | 030411003012 | 桥架 | 1.名称：防火桥架 拆除 2.规格：300*200 |  | m | 500
41 | 030602001002 | 单相电度表 | 1.名称：单相电度表 拆除 |  | 块 | 20
本页小计
注：为计取规费等的使用，可在表中增设其中：“定额人工费”
表—08
分部分项工程和单价措施项目清单与计价表
工程名称：布都阿麻村0.4kV线路改造工程-线路 |  |  |  | 标段：布都阿麻村0.4kV线路改造工程 |  |  |  | 第 3 页 共 9 页
序号 | 项目编码 | 项目名称 | 项目特征描述 |  | 计量单位 | 工程量 | 金额（元）
[7 empty] | 综合单价 |  | 合价 | 其中
暂估价
42 | 030408003011 | 电缆保护管 | 1.名称：电缆保护管 拆除 2.规格：25 |  | m | 100
43 | 030408003013 | 电缆保护管 | 1.名称：电缆保护管 拆除 2.规格：32 |  | m | 100
分部小计
新建
44 | 030401001001 | 电力变压器 | 1.名称：箱式变压器（油浸式） 2.规格：315kVA |  | 座 | 2
45 | 010501006001 | 设备基础 | 1.名称：设备基础（厢式变压器） 2.混凝土强度等级：C30 3.含模板 |  | m3 | 56.2
46 | 030409002001 | 接地母线 | 1.名称：接地母线 |  | m | 200
47 | 030408001001 | 电力电缆 | 1.名称：架空电缆 2.规格：JKLYJ-4*120 |  | m | 10000
48 | 030410001001 | 电杆组立 | 1.名称：混凝土配筋电杆 2.规格：12m 3.含基础及配件、金具、拉线 |  | 根 | 102
49 | 030404004001 | 低压开关柜(屏） | 1.名称：配电柜 2.规格：800*1000*200 |  | 台 | 3
50 | 010501006007 | 设备基础 | 1.名称：设备基础（配电柜） 2.混凝土强度等级：C30 3.含模板 |  | m3 | 3.96
51 | 030404004005 | 低压开关柜(屏） | 1.名称：配电柜 2.规格：800*1200*200 |  | 台 | 3
52 | 010501006008 | 设备基础 | 1.名称：设备基础（配电柜） 2.混凝土强度等级：C30 3.含模板 |  | m3 | 4.62
53 | 030404004004 | 低压开关柜(屏） | 1.名称：配电柜 2.规格：1500*800*200 |  | 台 | 3
54 | 010501006006 | 设备基础 | 1.名称：设备基础（配电柜） 2.混凝土强度等级：C30 3.含模板 |  | m3 | 5.61
55 | 030404017010 | 配电箱 | 1.名称：配电箱 2.规格：100*200 |  | 台 | 5
56 | 03040401701 | 配电 | 1.名称：配电箱 |  | 台 | 6
本页小计
注：为计取规费等的使用，可在表中增设其中：“定额人工费”
表—08
分部分项工程和单价措施项目清单与计价表
工程名称：布都阿麻村0.4kV线路改造工程-线路 |  |  |  | 标段：布都阿麻村0.4kV线路改造工程 |  |  |  | 第 4 页 共 9 页
序号 | 项目编码 | 项目名称 | 项目特征描述 |  | 计量单位 | 工程量 | 金额（元）
[7 empty] | 综合单价 |  | 合价 | 其中
暂估价
| 3 | 箱 | 2.规格：200*300
57 | 030404017001 | 配电箱 | 1.名称：配电箱 2.规格：300*400 |  | 台 | 15
58 | 030404017002 | 配电箱 | 1.名称：配电箱 2.规格：400*500 |  | 台 | 15
59 | 030404017003 | 配电箱 | 1.名称：配电箱 2.规格：500*600 |  | 台 | 15
60 | 030404017004 | 配电箱 | 1.名称：配电箱 2.规格：600*800 |  | 台 | 15
61 | 030404017016 | 配电箱 | 1.名称：配电箱 2.规格：800*900 |  | 台 | 15
62 | 030408001060 | 电力电缆 | 1.名称：电力电缆 2.规格：YJV-5*4 3.敷设方式：埋地敷设 |  | m | 200
63 | 030408001061 | 电力电缆 | 1.名称：电力电缆 2.规格：YJV-5*4 3.敷设方式：桥架敷设 |  | m | 200
64 | 030408001049 | 电力电缆 | 1.名称：电力电缆 2.规格：YJV-3*95+1*50 3.敷设方式：埋地敷设 |  | m | 200
65 | 030408001056 | 电力电缆 | 1.名称：电力电缆 2.规格：YJV-3*95+1*50 3.敷设方式：桥架敷设 |  | m | 200
66 | 030408001050 | 电力电缆 | 1.名称：电力电缆 2.规格：YJV-3*70+1*35 3.敷设方式：埋地敷设 |  | m | 200
67 | 030408001051 | 电力电缆 | 1.名称：电力电缆 2.规格：YJV-3*70+1*35 3.敷设方式：桥架敷设 |  | m | 200
68 | 030408001002 | 电力电缆 | 1.名称：电力电缆 2.规格：YJV3*35+1*25 3.敷设方式：埋地敷设 |  | m | 300
69 | 030408001003 | 电力电缆 | 1.名称：电力电缆 2.规格：YJV3*35+1*25 3.敷设方式：桥架敷设 |  | m | 300
70 | 030408001004 | 电力电缆 | 1.名称：电力电缆 2.规格：YJV-3*25+1*16 3.敷设方式：埋地敷设 |  | m | 483.83
71 | 030408001005 | 电力电缆 | 1.名称：电力电缆 2.规格：YJV-3*25+1*16 3.敷设方式：桥架敷设 |  | m | 299
72 | 030408001057 | 电力电缆 | 1.名称：电力电缆 2.规格：YJV-3*10+1*16 |  | m | 198.95
本页小计
注：为计取规费等的使用，可在表中增设其中：“定额人工费”
表—08
分部分项工程和单价措施项目清单与计价表
工程名称：布都阿麻村0.4kV线路改造工程-线路 |  |  |  | 标段：布都阿麻村0.4kV线路改造工程 |  |  |  | 第 5 页 共 9 页
序号 | 项目编码 | 项目名称 | 项目特征描述 |  | 计量单位 | 工程量 | 金额（元）
[7 empty] | 综合单价 |  | 合价 | 其中
暂估价
3.敷设方式：埋地敷设
73 | 030408001058 | 电力电缆 | 1.名称：电力电缆 2.规格：YJV-3*10+1*16 3.敷设方式：桥架敷设 |  | m | 317.4
74 | 030408001006 | 电力电缆 | 1.名称：电力电缆 2.规格：YJV-4*50 3.敷设方式：埋地敷设 |  | m | 500
75 | 030408001007 | 电力电缆 | 1.名称：电力电缆 2.规格：YJV-4*50 3.敷设方式：桥架敷设 |  | m | 500
76 | 030408001008 | 电力电缆 | 1.名称：电力电缆 2.规格：YJV-4*35 3.敷设方式：埋地敷设 |  | m | 500
77 | 030408001009 | 电力电缆 | 1.名称：电力电缆 2.规格：YJV-4*35 3.敷设方式：桥架敷设 |  | m | 500
78 | 030408001010 | 电力电缆 | 1.名称：电力电缆 2.规格：YJV-4*25 3.敷设方式：埋地敷设 |  | m | 500
79 | 030408001011 | 电力电缆 | 1.名称：电力电缆 2.规格：YJV-4*25 3.敷设方式：桥架敷设 |  | m | 500
80 | 030408001046 | 电力电缆 | 1.名称：电力电缆 2.规格：YJV-4*16 3.敷设方式：埋地敷设 |  | m | 200
81 | 030408001047 | 电力电缆 | 1.名称：电力电缆 2.规格：YJV-4*16 3.敷设方式：桥架敷设 |  | m | 200
82 | 030408001012 | 电力电缆 | 1.名称：电力电缆 2.规格：YJV-4*10 3.敷设方式：埋地敷设 |  | m | 500
83 | 030408001013 | 电力电缆 | 1.名称：电力电缆 2.规格：YJV-4*10 3.敷设方式：桥架敷设 |  | m | 500
84 | 030408001014 | 电力电缆 | 1.名称：电力电缆 2.规格：YJV-4*6 3.敷设方式：埋地敷设 |  | m | 400
85 | 030408001015 | 电力电缆 | 1.名称：电力电缆 2.规格：YJV-4*6 3.敷设方式：桥架敷设 |  | m | 400
86 | 030408001016 | 电力电缆 | 1.名称：电力电缆 2.规格：YJV-3*10 3.敷设方式：埋地敷设 |  | m | 300
本页小计
注：为计取规费等的使用，可在表中增设其中：“定额人工费”
表—08
分部分项工程和单价措施项目清单与计价表
工程名称：布都阿麻村0.4kV线路改造工程-线路 |  |  |  | 标段：布都阿麻村0.4kV线路改造工程 |  |  |  | 第 6 页 共 9 页
序号 | 项目编码 | 项目名称 | 项目特征描述 |  | 计量单位 | 工程量 | 金额（元）
[7 empty] | 综合单价 |  | 合价 | 其中
暂估价
87 | 030408001017 | 电力电缆 | 1.名称：电力电缆 2.规格：YJV-3*10 3.敷设方式：桥架敷设 |  | m | 300
88 | 030408001018 | 电力电缆 | 1.名称：电力电缆 2.规格：YJV-3*6 3.敷设方式：埋地敷设 |  | m | 300
89 | 030408001019 | 电力电缆 | 1.名称：电力电缆 2.规格：YJV-3*6 3.敷设方式：桥架敷设 |  | m | 300
90 | 030408001059 | 电力电缆 | 1.名称：电力电缆 2.规格：YJV-2*10 3.敷设方式：埋地敷设 |  | m | 200
91 | 030408001055 | 电力电缆 | 1.名称：电力电缆 2.规格：YJV-2*10 3.敷设方式：桥架敷设 |  | m | 200
92 | 030408001020 | 电力电缆 | 1.名称：电力电缆 2.规格：YJV-2*6 3.敷设方式：埋地敷设 |  | m | 200
93 | 030408001021 | 电力电缆 | 1.名称：电力电缆 2.规格：YJV-2*6 3.敷设方式：桥架敷设 |  | m | 200
94 | 030408001022 | 电力电缆 | 1.名称：电力电缆 2.规格：YJV-2*4 3.敷设方式：埋地敷设 |  | m | 200
95 | 030408001023 | 电力电缆 | 1.名称：电力电缆 2.规格：YJV-2*4 3.敷设方式：桥架敷设 |  | m | 200
96 | 030408006004 | 电力电缆头 | 1.名称：电力电缆头 2.规格：95mm2 |  | 个 | 10
97 | 030408006005 | 电力电缆头 | 1.名称：电力电缆头 2.规格：70mm2 |  | 个 | 10
98 | 030408006001 | 电力电缆头 | 1.名称：电力电缆头 2.规格：50mm2 |  | 个 | 10
99 | 030408006002 | 电力电缆头 | 1.名称：电力电缆头 2.规格：35mm2 |  | 个 | 10
100 | 030408006006 | 电力电缆头 | 1.名称：电力电缆头 2.规格：25mm2 |  | 个 | 10
101 | 030408006003 | 电力电缆头 | 1.名称：电力电缆头 2.规格：16mm2 |  | 个 | 40
102 | 030411004007 | 配线 | 1.名称：配线 2.规格：BV-3*2.5mm2 |  | m | 200
103 | 030411004008 | 配线 | 1.名称：配线 2.规格：BV-3*4mm2 |  | m | 200
本页小计
注：为计取规费等的使用，可在表中增设其中：“定额人工费”
表—08
分部分项工程和单价措施项目清单与计价表
工程名称：布都阿麻村0.4kV线路改造工程-线路 |  |  |  | 标段：布都阿麻村0.4kV线路改造工程 |  |  |  | 第 7 页 共 9 页
序号 | 项目编码 | 项目名称 | 项目特征描述 |  | 计量单位 | 工程量 | 金额（元）
[7 empty] | 综合单价 |  | 合价 | 其中
暂估价
104 | 030411004009 | 配线 | 1.名称：配线 2.规格：BV-3*6mm2 |  | m | 200
105 | 030411004010 | 配线 | 1.名称：配线 2.规格：BV-3*10mm2 |  | m | 200
106 | 030411003001 | 桥架 | 1.名称：防火桥架（厚度1.2mm） 2.规格：300*200 |  | m | 800
107 | 030411003002 | 桥架 | 1.名称：防火桥架（厚度1.2mm） 2.规格：300*100 |  | m | 800
108 | 030411003003 | 桥架 | 1.名称：防火桥架（厚度1.2mm） 2.规格：200*100 |  | m | 700
109 | 030411003006 | 桥架 | 1.名称：防火桥架（厚度1.2mm） 2.规格：100*100 |  | m | 500
110 | 030411003004 | 桥架 | 1.名称：防火桥架（厚度1.2mm） 2.规格：100*50 |  | m | 500
111 | 030411003005 | 桥架 | 1.名称：防火桥架（厚度1.2mm） 2.规格：50*50 |  | m | 700
112 | 030413001001 | 铁构件 | 1.名称:支架的制作与安装 |  | kg | 1149.63
113 | 030413001008 | 铁构件 | 1.名称:方钢 2.规格：3*3 |  | kg | 156.9
114 | 030413001007 | 铁构件 | 1.名称:方钢（过路桥架） 2.规格：4*4 |  | kg | 200.87
115 | 030409010011 | 漏电保护器 | 1.名称：漏电保护器（单相） 2.规格：250A |  | 个 | 2
116 | 030409010009 | 漏电保护器 | 1.名称：漏电保护器（单相） 2.规格：150A |  | 个 | 2
117 | 030409010001 | 漏电保护器 | 1.名称：漏电保护器（单相） 2.规格：100A |  | 个 | 2
118 | 030409010002 | 漏电保护器 | 1.名称：漏电保护器（单相） 2.规格：63A |  | 个 | 2
119 | 030409010003 | 漏电保护器 | 1.名称：漏电保护器（单相） 2.规格：32 |  | 个 | 2
本页小计
注：为计取规费等的使用，可在表中增设其中：“定额人工费”
表—08
分部分项工程和单价措施项目清单与计价表
工程名称：布都阿麻村0.4kV线路改造工程-线路 |  |  |  | 标段：布都阿麻村0.4kV线路改造工程 |  |  |  | 第 8 页 共 9 页
序号 | 项目编码 | 项目名称 | 项目特征描述 |  | 计量单位 | 工程量 | 金额（元）
[7 empty] | 综合单价 |  | 合价 | 其中
暂估价
A
120 | 030409010010 | 漏电保护器 | 1.名称：漏电保护器（单相） 2.规格：16A |  | 个 | 2
121 | 030409010006 | 漏电保护器 | 1.名称：漏电保护器（两相） 2.规格：63A |  | 个 | 2
122 | 030409010007 | 漏电保护器 | 1.名称：漏电保护器（两相） 2.规格：32A |  | 个 | 2
123 | 030409010012 | 漏电保护器 | 1.名称：漏电保护器（三相） 2.规格：63A |  | 个 | 2
124 | 030409010013 | 漏电保护器 | 1.名称：漏电保护器（四相） 2.规格：63A |  | 个 | 2
125 | 030602001001 | 单相电度表 | 1.名称：单相电度表安装及调试 |  | 块 | 20
126 | 030408003001 | 电缆保护管 | 1.名称：镀锌钢管 2.规格：DN70 3.敷设方式：埋地敷设 |  | m | 467.5
127 | 030408003002 | 电缆保护管 | 1.名称：电缆防火保护管 2.材质，规格：PVC40 3.敷设方式：埋地敷设 |  | m | 450
128 | 030408003003 | 电缆保护管 | 1.名称：电缆防火保护管 2.材质，规格：PVC32 3.敷设方式：埋地敷设 |  | m | 373.5
129 | 030408003004 | 电缆保护管 | 1.名称：电缆防火保护管 2.材质，规格：PVC25 3.敷设方式：埋地敷设 |  | m | 405
130 | 030408003005 | 电缆保护管 | 1.名称：电缆防火保护管 2.材质，规格：PVC20 3.敷设方式：埋地敷设 |  | m | 452.5
131 | 030408003006 | 电缆保护管 | 1.名称：电缆保护管（波纹管） 2.规格：32 |  | m | 100
132 | 030408003012 | 电缆保护管 | 1.名称：电缆保护管 2.规格：25 |  | m | 100
133 | 030411001001 | 配管 | 1.名称：电缆保护管 2.材质，规格：UPVC110 |  | m | 450
分部小计
措施项目
本页小计
注：为计取规费等的使用，可在表中增设其中：“定额人工费”
表—08
分部分项工程和单价措施项目清单与计价表
工程名称：布都阿麻村0.4kV线路改造工程-线路 |  |  |  | 标段：布都阿麻村0.4kV线路改造工程 |  |  |  | 第 9 页 共 9 页
合 计
注：为计取规费等的使用，可在表中增设其中：“定额人工费”
表—08

## 表-11 总价措施项目清单与计价表
总价措施项目清单与计价表
工程名称：布都阿麻村0.4kV线路改造工程-线路 |  |  | 标段：布都阿麻村0.4kV线路改造工程 | [5 empty] | 第 1 页 共 1 页
序号 | 项目编码 | 项目名称 |  | 计算基础 | 费率(%) | 金额(元) |  | 调整费率(%) |  | 调整后金额(元) | 备注
1 | 011707001 | 安全文明施工费
1.1 | 011707001001 | 安全文明施工与环境保护费 |  | 分部分项人工费+技术措施项目人工费 | 2
1.2 | 011707001002 | 临时设施费 |  | 分部分项人工费+技术措施项目人工费 | 1
2 | 011707005001 | 雨季施工增加费 |  | 分部分项人工费+技术措施项目人工费 | 0.5
3 | 011707004001 | 二次搬运费 |  | 分部分项人工费+技术措施项目人工费 | 1
合 计
编制人（造价人员）： | [6 empty] | 复核人（造价工程师）：
注：1.“计算基础”中安全文明施工费可为“定额基价”、“定额人工费”或“定额人工费+定额机械费”，其他项目可为“定额人工费”或“定额人工费+定额机械费”。 2.按施工方案计算的措施费，若无“计算基础”和“费率”的数值，也可只填“金额”数值，但应在备注栏说明施工方案出处或计算方法。
表-11

## 表-12 其他项目清单与计价汇总表
其他项目清单与计价汇总表
工程名称：布都阿麻村0.4kV线路改造工程-线路 |  | 标段：布都阿麻村0.4kV线路改造工程 |  |  | 第 1 页 共 1 页
序号 | 项目名称 |  | 金额(元) | 结算金额(元) |  | 备注
1 | 暂列金额 |  | 343186.57 |  |  | 明细详见表-12-1
2 | 暂估价
2.1 | 专业工程暂估价 |  |  |  |  | 明细详见表-12-3
2.2 | 材料暂估价 |  | 一 |  |  | 明细详见表-12-2
3 | 计日工 |  |  |  |  | 明细详见表-12-4
4 | 总承包服务费 |  |  |  |  | 明细详见表-12-5
5 | 材料检验试验费
6 | 建筑工程能效测评费
7 | 工程变更及现场签证
8 | 提前竣工（赶工补偿）
9 | 无负荷联合试运转费
10 | 停窝工损失费
11 | 施工期间未完工程保护费
12 | 企业自有工人培训管理费
13 | 建筑工人实名制费
合计 |  |  | 343186.57 |  |  | —
注：材料（工程设备）暂估单价进入清单项目综合单价，此处不汇总。
表-12

## 表-12-1 暂列金额表
暂列金额明细表
工程名称：布都阿麻村0.4kV线路改造工程-线路 |  | 标段：布都阿麻村0.4kV线路改造工程 |  |  | 第 1 页 共 1 页
序号 | 项目名称 |  | 计量单位 | 暂定金额（元） |  | 备注
合 计 | [5 empty] | —
注：此表由招标人填写，如不能详列，也可只列暂列金额总额，投标人应将上述暂列金额计入投标总价中。
表—12—1

## 表-12-2 材料(工程设备)暂估价及调整表
材料（工程设备）暂估单价及调整表
工程名称：布都阿麻村0.4kV线路改造工程-线路 |  |  | 标段：布都阿麻村0.4kV线路改造工程 | [7 empty] | 第 1 页 共 1 页
序号 | 材料(工程设备)名称、规格、型号 | 计量单位 |  | 数量 |  | 暂估(元) |  | 确认(元) |  | 差额±(元) |  |  | 备注
|  |  |  | 暂估 | 确认 | 单价 | 合价 | 单价 | 合价 | 单价 |  | 合价
合计
总合计
注：此表由招标人填写“暂估单价”，并在备注栏说明暂估价的材料、工程设备拟用在哪些清单项目上，投标人应将上述材料、工程设备暂估单价计入工程量清单综合单价报价中。
表—12—2

## 表-12-3 专业工程暂估价及结算价表
专业工程暂估价及结算价表
工程名称：布都阿麻村0.4kV线路改造工程-线路 |  |  | 标段：布都阿麻村0.4kV线路改造工程 |  |  |  | 第 1 页 共 1 页
序号 | 工程名称 | 工程内容 |  | 暂估金额（元） | 结算金额(元) | 差额±(元) |  | 备注
合 计
注：此表“暂估金额”由招标人填写，投标人应将“暂估金额”计入投标总价中。结算时按合同约定结算金额填写。
表—12—3

## 表-12-4 计日工表
计 日 工 表
工程名称：布都阿麻村0.4kV线路改造工程-线路 |  | 标段：布都阿麻村0.4kV线路改造工程 | [5 empty] | 第 1 页 共 1 页
编号 | 项目名称 |  | 单位 | 暂定数量 | 实际数量 | 综合单价(元) | 合价(元)
[7 empty] | 暂定 |  | 实际
1 | 人工
人工小计
2 | 材料
材料小计
3 | 机械
机械小计
四、企业管理费和利润
总 计
注：此表项目名称、暂定数量由招标人填写，编制招标控制价时，单价由招标人按有关计价规定确定；投标时，单价由投标人自主报价，按暂定数量计算合价计入投标总价中。结算时，按发承包双方确认的实际数量计算合价。
表—12—4

## 表-12-5 总承包服务费计价表
总承包服务费计价表
工程名称：布都阿麻村0.4kV线路改造工程-线路 |  | 标段：布都阿麻村0.4kV线路改造工程 |  |  |  |  | 第 1 页 共 1 页
序号 | 项目名称 |  | 项目价值(元) | 服务内容 | 计算基础 | 费率(%) |  | 金额(元)
| 合计 |  | - | - |  | -
注：此表项目名称、服务内容由招标人填写，编制招标控制价时，费率及金额由招标人按有关计价规定确定；投标时，费率及金额由投标人自主报价，计入投标总价中。
表—12—5

## 表-13 规费、税金项目清单与计价表
规费、税金项目计价表
工程名称：布都阿麻村0.4kV线路改造工程-线路 |  | 标段：布都阿麻村0.4kV线路改造工程 |  |  |  | 第 1 页 共 1 页
序号 | 项目名称 |  | 计算基础 |  | 计算基数 |  | 计算费率(%) | 金额（元）
1 | 规费 |  | 环境保护税
1.4 | 环境保护税
2 | 税金 |  | 税前工程造价 |  |  |  | 9
合 计
编制人（造价人员）： |  |  |  | 复核人（造价工程师）：
表-13